## 报价清单
报价清单（20240803版）
序号 | 型号 | 暂定数量 | 单位 | 固定单价（元） | 暂定合价（元） | 备注
1 | YJLV-4*185+1*95 | 584 | 米
2 | YJLV-4*150+1*70 | 370 | 米
3 | YJLV-4*95+1*50 | 1997 | 米
4 | YJLV-4*35+1*16 | 270 | 米
5 | 3*YJLV-4*300+1*150 | 710 | 米
6 | YJLV-4*150+1*70 | 24 | 米
7 | YJLV-4*35+1*16 | 201 | 米
8 | YJLV-4*95+1*50 | 270 | 米
总计
备注： | 以上报价含 %增值税专用发票
货期：采购单位通知之日起 个日历天送齐到工地。
付款方式：
报价有效期：90个日历天
| 报价单位：（盖章） |  | 报价日期：2024年8月 日

## 配电箱 (hidden)
生活区临时电箱
序号 | 名称 | 单位 | 数量
1 | 生活区、办公区400A分配箱 | 台 | 1
2 | 250A分配箱（工人宿舍） | 台 | 1
3 | 100/63A配电箱：工人宿舍5台，员工宿舍2台 | 台 | 7
4 | 员工宿舍电表箱 | 台 | 40
5 | 工人宿舍电表箱 | 台 | 60
工区临时用电电箱
序号 | 名称 | 单位 | 数量
1 | 配电房 1000A总配电柜 | 台 | 3
| 400A二级分配箱 | 台 | 8
| 250A分配箱（塔吊、施工梯、钢筋场 ） | 台 | 22
| 160A分配箱（施工电梯、钢筋场) | 台 | 16
| 160A塔吊开关箱 | 台 | 6
| 100/63A分配箱 |  | 6
| 100/32A 楼层配电箱 |  | 101

## 配电箱 (2) (hidden)
生活区临时电箱
序号 | 名称 | 单位 | 数量
1 | 生活区、办公区400A分配箱 | 台 | 1 | 生活区系统图 1
2 | 250A分配箱（工人宿舍） | 台 | 2 | 生活区系统图 2
3 | 100/63A配电箱：工人宿舍5台，员工宿舍2台 | 台 | 7 | 生活区系统图 3
4 | 员工宿舍电表箱 | 台 | 40 | 生活区系统图 4
5 | 工人宿舍电表箱 | 台 | 60 | 生活区系统图 5
6 | 空气能配电箱 | 台 | 1
7 | 饭堂配电箱 | 台 | 1
8 | 饭堂蒸柜电箱 | 台 | 1 | 生活区系统图 7
9 | 饭堂照明插座电箱 | 台 | 1 | 生活区系统图 8
10 | 开水器电箱 | 台 | 1 | 生活区系统图 6
11 | 办公区配电箱 | 台 | 1 | 生活区系统图
工区临时用电电箱
序号 | 名称 | 单位 | 数量
1 | 400A二级分配箱 | 台 | 8 | 工区系统图2
2 | 250A分配箱（塔吊、施工梯、钢筋场 ） | 台 | 21 | 工区系统图3
3 | 160A分配箱（钢筋场) | 台 | 10 | 工区系统图4
4 | 160A 塔吊、施工梯开关箱 | 台 | 26 | 工区系统图5
5 | 100/63A分配箱 | 台 | 6 | 工区系统图6
6 | 100/32A 楼层配电箱 | 台 | 91 | 工区系统图7
7 | 160/32A 楼层移动配电箱 | 台 | 10 | 工区系统图8

## 给水 (hidden)
临时给水材料
序号 | 名称 | 规格 | 单位 | 数量 | 备注
1 | PE管 | DN110 MPa 1.0 | 米 | 1470 | 临时给水
2 | PE管 | DN63 MPa 1.1 | 米 | 360
3 | PE管 | DN90 MPa 1.1 | 米 | 150
4 | 加压泵 | Q=32L/s H=0.81MPa N=11KW | 台 | 2
| 闸阀 | DN100 | 个 | 12
| PE闸阀（截止阀） | DN63 | 个 | 20
5 | 管件一批
6 | PE管 | DN110 MPa 1.6 | 米 | 960 | 消防给水
7 | 消防泵 | Q=15L/s H=1.2MPa N=30KW | 台 | 2
| 闸阀 | DN100 | 个 | 9
| 室内消防箱 | 见图说明 | 个 | 20
| 室外消防栓 | 见图说明 | 个 | 10
8 | 管件一批
1、红色消防管埋地为PE管，埋深0.7米;上楼层立管为DN100镀锌钢管，
5cm厚的橡塑保温，支管为DN65,压力1.25MPa。
2、绿色给水管埋地为PE管，埋深0.7米;上楼层立管为DN50镀锌管，
5cm厚的橡塑保温，压力1.0MPa。