## 招标清单-土建工程2025.2.25
临时设施土建工程-工程量清单
工程名称：东莞市常平镇环保专业基地洗水、印花污水处理厂-新增施工临时便道
序号 | 项目名称 | 项目特征描述 | 分包形式 | 计量规则 | 单位 | 工程量A | 人工费B （元） | 主材费C （元） | 除主材、人工费、税金以外的其他费用D （元） | 不含含税 综合单价E=B+C+D （元） | 不含税 综合合价F=A*E （元） | 备注
1 | 拆除围墙 | 1、拆除围墙，废料运输，运距综合考虑 2、现有水管和电缆埋地 3、拆除后围墙两边收口处理 4、具体做法详见招标图纸 | 包工包料 | 按设计图示水平长度以米计算 | m | 2.5
2 | 路基开挖、整平 | 1、采用机械开挖整平，机械夯实，压实系数>0.94 2、土方不外运，场内倒运，运距综合考虑 3、具体做法详见招标图纸 | 包工、包机械 | 按实际开挖面积及深度，以体积计算 | m3 | 18.54
3 | 素土回填夯实 | 1.素土回填夯实，压实系数＞0.94 2、具体做法详见招标图纸 | 包工、包机械 | 按实际回填土工程量，以体积计算 | m3 | 3.41
4 | 石粉垫层 | 1、回填夯实100厚石粉 2、具体做法详见招标图纸 | 包工、包机械、包料 | 按设计图示尺寸以立方米计算 | m3 | 5.42
5 | 临时道路-混凝土路面（厚度150mm C30素砼） | 1、路面混凝土浇捣 2、表面压光拉纹、切缝（间隔5m切缝）、养护 3、具体做法详见招标图纸 | 包工、包机械、包料 | 按设计图示尺寸以面积计算 | m2 | 50.41
6 | 临时道路反坎 | 1、砌块品种、规格、强度等级：MU20混凝土小型砌块，120mm厚，120mm高 2、砂浆强度等级、配合比：M10砂浆砌筑 3、具体做法详见招标图纸 | 包工包料 | 设计图示以体积计算 | m3 | 0.53
7 | 临时道路反坎--砂浆抹灰 | 1、砂浆厚度、配合比：15mm厚M10水泥砂浆压光 2、具体做法详见招标图纸 | 包工包料 | 按面层的展开面积以平方米计算 | m2 | 13.13
8 | 20mm厚Q235B钢盖板 | 1、L40*25*4镀锌角钢护企口Ф8@300锚筋伸入砼200mm长 2、20mm厚Q235B钢盖板（最大荷载仅允许走叉车）每块要预留不少于2个检修吊装孔，板块划分宽度应大于500mm一块 3、具体做法详见招标图纸 | 包工包料 | 按设计图示尺寸以面积计算 | m2 | 2.31
9 | 挡墙（高度400） | 1、砌块品种、规格、强度等级：MU20混凝土小型砌块，180mm厚，400mm高 2、砂浆强度等级、配合比：M10砂浆砌筑 3、具体做法详见招标图纸 | 包工包料 | 设计图示以体积计算 | m3 | 0.35
10 | 挡墙--砂浆抹灰 | 1、砂浆厚度、配合比：15mm厚M10水泥砂浆压光 2、具体做法详见招标图纸 | 包工包料 | 按面层的展开面积以平方米计算 | m2 | 4.7
11 | 集水井开挖破除路面 | 1.剧缝、破除原有砼路面 厚度240mm | 包工、包机械 | 按面层的展开面积以平方米计算 | m2 | 4.28
12 | 集水井周边路面恢复（厚度240mm C30砼） | 1、路面混凝土浇捣 2、表面压光拉纹、养护 3、具体做法详见招标图纸 | 包工、包机械、包料 | 按面层的展开面积以平方米计算 | m2 | 3.68
13 | 砌筑集水井（600*1000*600） | 1、砌块品种、规格、强度等级：MU20混凝土小型砌块 2、砂浆强度等级、配合比：M10砂浆砌筑，内侧及底面抹15厚M10水泥砂浆压光 3、100厚C15素砼垫层浇筑 4、土方开挖、回填 5、具体做法详见招标图纸 | 包工、包机械、包料 | 设计图示数量以个计算 | 个 | 1
一 | 不含税总价（1+2...+13） |  |  |  | 元 | [5 empty] | 0
二 | 税金（含税 %） |  |  |  | 元
三 | 含税总价（一+二） |  |  |  | 元 | [5 empty] | 0
备注：1、本工程为固定单价，价格为含税价，开具票面 %增值税专用发票（税率按国家政策执行，造价随之调整）； 2、本工程工程量暂定，结算时按实际完成工程量计算； 3、除特殊注明甲供材料外，其他均由乙方包工、包料、包机械完成； 4、其他费用D：包含辅材、机械费、措施费、管理费、利润等除主材、人工费及税金以外的其他所有费用； 5、本次招标清单编制依据：东莞市常平镇环保专业基地洗水、印花污水处理厂-新增施工临时便道及挡墙大样图（甲方签字版）； 6、本清单未注明的承包内容，详见合同相应条款。