## 招标清单
临时围挡及工地大门工程工程量清单2024.5.29
工程名称：南京现代表面处理科技产业中心项目一期A地块建设项目-临时围挡及工地大门工程
序号 | 项目名称 | 项目特征描述 | 施工部位 | 单位 | 工程量A | 人工费B （元） | 主材费C （元） | 除主材、人工费、税金以外的其他费用D （元） | 不含含税 综合单价E=B+C+D （元） | 不含税 综合合价F=A*E （元） | 备注
1 | 工地大门-（16*6.6m） | 1、基础土方回填挖运。 2、基础：C30混凝土基础。 3、含基础模板。 4、预埋件：200×200×10钢板，锚筋4Φ16,14Φ20圆钢。 5、门柱及横梁材质为钢结构，采用50×50×4镀锌方管、150×150×4方通(纯黑色)框架，四周包4mm铝塑板折边，文字用1cm厚PVC雕刻字。 6、钢柱底部镀锌方管下焊接1800mm×150mm×10mm厚钢板开Φ22孔7个。 6、具体做法详见招标图纸（不含电动伸缩门、LED显示屏、员工通道及门卫室）。 | 施工区域1：沿河路 | 个 | 1
2 | LED显示屏-（2*3m） | 1、LED显示屏2*3m。 | 施工区域1：工地大门 | 套 | 1
3 | 工地大门两侧-6.6m高围挡 | 1、包基础土方回填挖运。 2、格构柱基础：C30混凝土浇筑。 3、含基础模板。 4、原土整平、夯实(需平整围挡搭设范围内1200mm宽区域土方)。 5、浇筑C15砼垫层100mm厚,宽度400mm。 6、反坎：200mm宽x300mm高挡水砌体(灰砂砖砌筑)，砌体顶面、内侧面、外侧面三面采用20mm1:2.5水泥砂浆抹灰。 7、骨架：格构柱（60×60×6镀锌角钢、40×40×1.5镀锌方管、30×30×3镀锌角钢）、横竖杆40×40×1.5镀锌方管。 8、面板：表面封1.0mm镀锌铁皮（铁皮面包广告布）/表面封草绿色彩钢板（外包广告布）。 9、具体做法详见招标图纸。 | 施工区域1：沿河路 | m2 | 124.08
4 | 新建临时围挡-3m高 | 1、原土整平、夯实(需平整围挡搭设范围内1200mm宽区域土方)。 2、浇筑C15 砼垫层100mm厚,宽度400mm. 3、反坎：砌300高灰砂砖砌挡水坎,砌体顶面、内侧、外侧三面采用20mm1:2.5水泥砂浆抹灰，砌体外侧涂刷黄黑相间的油漆，间距100mm。 4、立柱：40×40×3镀锌角钢、40×40×2镀锌方管；横竖管：40×40×2镀锌方管、30X30X3镀锌角钢；斜撑：40×40×2镀锌方管斜支撑。 5、面板：0.5mm厚草绿色彩钢板，外挂人工假草皮(草皮相互搭接 距离控制60mm,玫瑰金铁皮压边,压边宽度尺寸60mm厚20mmm)M4.8外六角自钻自攻燕尾螺丝钉安装间距<350mm。 6、具体做法详见招标图纸。 | 施工区域1：沿河路 | m | 160
5 | 材料进出口门-（7.6*4m） | 1、包基础土方回填挖运。 2、基础：C20混凝土1.0*1.0*1.0m。 3、含基础模板。 4、预埋件：4Ф20圆钢与门柱钢结构焊接牢固。 5、门柱：采用50×50×4mm角钢框架，门柱四周包镀锌铁皮，蓝色PVC灯布广告封闭，蓝底白字。 6、门扇：骨架采用50×50*4mm镀锌方管及30×30*2mm镀锌方管、面层两面封镀锌铁皮、30*100周转合页进行组装。 7、具体做法详见招标图纸。 | 施工区域2：双巷路 | 个 | 1
6 | 清除杂草 | 1、部位：已建围墙周边 2、内容：采用PC60挖机对原有围挡区域杂草、树枝进行清理。 | 施工区域2：双巷路 | m2 | 400
7 | 原有围挡调直、修整 | 1、原有围挡高1.8m 0.5mm蓝色彩钢瓦，需对原有围墙进行调直、修整等， 2、加固工程量约54m，增补斜撑、水平撑、地锚(30X30X2镀锌方管)60m,并重新焊接，增补彩钢瓦15m。（工程量仅供参考，具体以现场实际发生为准） 2、具体做法以现场实际要求为准。 | 施工区域2：双巷路 | 项 | 1 | [5 empty] | 此项为包干价，结算时价格不做调整
8 | 原有围挡加高-加高0.5m | 1、双巷路侧原有临时围挡加高至2.3m，原有围挡高度1.8m。 2、垫层：新增浇筑C15砼垫层100mm厚,宽度为400mm。 3、反坎：围挡内侧砌筑200mm宽x300mm高挡水砌体(灰砂砖砌筑),顶面及内侧面采用20mm1:2.5水泥砂浆抹灰。 4、骨架：加高部位新增横竖管30×30×2镀锌方管，新增斜撑30×30×2镀锌方管（间距为3m），新增立柱30×30×3镀锌角钢立柱。 5、面板：新增0.5mm厚蓝色彩钢瓦,高0.5m，与原有彩钢瓦顶部搭接约100mm。 6、具体做法详见招标图纸。 | 施工区域2：双巷路 | m | 205
9 | 新建临时围挡-1.8m高 | 1、原土整平、夯实(需平整围挡搭设范围内1200mm宽区域土方)。 2、垫层：浇筑C15 砼垫层100mm厚,宽度400mm. 3、反坎：砌200*300高灰砂砖砌挡水坎,顶面、内侧、外侧三面采用20mm1:2.5水泥砂浆抹灰处理，砌体外侧涂刷黄黑相间的油漆，间距100mm。 4、立柱：30×30×3镀锌角钢、30×30×2镀锌方管；横竖管：30×30×2镀锌方管、30X30X3镀锌角钢；斜撑：30×30×2镀锌方管斜支撑。 5、面板：0.5mm厚草绿色彩钢板，外挂人工假草皮(草皮相互搭接 距离控制60mm,玫瑰金铁皮压边,压边宽度尺寸60mm厚20mmm)M4.8外六角自钻自攻燕尾螺丝钉安装间距<350mm。 6、具体做法详见招标图纸。 | 施工区域3：支四路 | m | 210
10 | 原有围挡调直、修整 | 1、原有围挡需调直、加固工程量约27m，增补斜撑、水平撑、地锚(30*30*2)约48m并重新焊接；增补蓝色彩钢瓦9m。（工程量仅供参考，具体以现场实际发生为准） 2、具体做法以现场实际要求为准。 | 施工区域4：滨河路 | 项 | 1 | [5 empty] | 此项为包干价，结算时价格不做调整
11 | 公益广告宣传栏 | 1、尺寸：沿河路（2400*1200mm)/双巷路(2400*1000)。 2、宣传栏四周设置20*20*1.5镀锌方管，表面采用户外喷绘布整体包边，自攻螺丝固定。 3、公益广告的图案及文字按南京市文明办及六合区建设主管部门要求执行。 | 沿河路、双巷路围墙 | m2 | 119.1
12 | 不含税总价（1+2+3+...+11） |  |  | 元
13 | 税金（含税 %） |  |  | 元
14 | 含税总价（12+13） |  |  | 元
15 | 其中人工费合计 |  |  | 元
16 | 电动伸缩门（包工包料，此项为包干价，结算时价格不做调整） |  |  | 元
17 | 员工通道（包工包料，此项为包干价，结算时价格不做调整） |  |  | 元
18 | 门卫室（包工包料，此项为包干价，结算时价格不做调整） |  |  | 元
注：1、本工程为固定单价，工程量按实结算。 2、本工程由乙方包工、包料、包机械完成，价格为含税价，开具票面 %增值税专用发票（税率按国家政策执行，造价随之调整）。 3、本次报价不包含电动伸缩门、员工通道及门卫室工程。 4、本工程双巷路、滨河路原有围挡调直、修整投标单位根据现场实际情况进行报价，结算时价格不做调整。 5、其余包含施工内容详见合同条款。 6、报价文件须加盖报价单位公司公章，否则视为废标。
报价单位全称（加盖公章）：
报 价 人：
联系电话：
报价日期：