## 预算造价汇总
造价汇总表
工程名称：南峰中心6.7楼过道装修改造工程
序号 | 项目名称 | 工程造价合计（元） | 备注
一 | 拆除工程
二 | 地面工程
三 | 墙面工程
四 | 天花工程
五 | 门窗工程
六 | 水电工程
A | 工程直接费（一+二）
B | 税金（A* 9 %）
工程含税造价（A+B）

## 南峰中心6.7楼过道装修改造工程
分部分项目清单
工程名称：南峰中心6.7楼过道装修改造工程
序号 | 项目名称 | 项目特征 | 单位 | 工程量 | 材料单价 | 辅材单价 | 人工 | 综合单价 | 合价（元） | 备注
（一） | 拆除工程
1 | 洗手间及走廊天花拆除 | 1.按水平投影面积计算 2.原轻钢龙骨天花拆除 3.含拆除垃圾清理、装袋及外运 | ㎡ | 417.7
2 | 洗手间地面砖拆除 | 1.地面砖凿除 2.含结合层拆除 3.含拆除垃圾清理、装袋及外运 | ㎡ | 82.18
3 | 洗手间地面沉池凿除 | 1.沉池凿除 2.含拆除垃圾清理、装袋及外运 | ㎡ | 73.1
4 | 洗手间地面抬高凿除 | 1.地面水泥砂浆抬高凿除 2.含拆除垃圾清理、装袋及外运 | m3 | 4.9532
5 | 洗手台拆除 | 1.大理石洗手台（含洗手盆）凿拆 2.含拆除垃圾清理、装袋及外运 | m | 10.76
6 | 蹲便器拆除 | 1.蹲便器凿拆 2.含拆除垃圾清理、装袋及外运 | 套 | 16
7 | 小便器拆除 | 1.小便器凿拆 2.含拆除垃圾清理、装袋及外运 | 套 | 8
8 | 洗手间门拆除 | 1.洗手间蹲厕及男女厕门拆除 2.含拆除垃圾清理、装袋及外运 | 樘 | 24
9 | 洗手间墙面砖拆除 | 1.洗手间墙面砖凿除 2.含结合层拆除 3.含拆除垃圾清理、装袋及外运 | ㎡ | 481.3
10 | 洗手间地面暗敷管道拆除 | 1.地面管道拆除，按洗手间的套数计算 2.含拆除垃圾清理、装袋及外运 | 套 | 4
11 | 砖墙拆除 | 1.150mm厚砖墙（含面层饰面及门）拆除 2.含拆除垃圾清理、装袋及外运 | ㎡ | 683.6808
12 | 走道墙身饰面拆除 | 1.墙身木饰面拆除（保留原墙体及门） 2.含拆除垃圾清理、装袋及外运 | ㎡ | 345.1224
13 | 间墙拆除 | 1.办公室内100mm厚轻钢龙骨间墙拆除 2.含拆除垃圾清理、装袋及外运 | ㎡ | 230.0805
（二） | 地面工程
14 | 走廊地面保养 | 1.专业清洁 2.晶面处理 3.根据图纸及合同约定要求满足达到完成面所需的一切材料、工序 | ㎡ | 401.52
15 | 电梯厅地面大理石修补 | 1.拆除破损地面并更换大理石 2.根据图纸及合同约定要求满足达到完成面所需的一切材料、工序 | ㎡ | 3 | [5 empty] | 工程量暂估
16 | 洗手间地面抬高 | 1.洗手间地面水泥砂浆抬高 2.根据图纸及合同约定要求满足达到完成面所需的一切材料、工序 | m3 | 4.9532
17 | 洗手间地面防水 | 1.洗手间地面1.2mm厚涂膜防水 2.地面上返300mm防水，按涂膜面积两次计算 3.根据图纸及合同约定要求满足达到完成面所需的一切材料、工序 | ㎡ | 444.232
18 | 地面回填 | 1.洗手间地面轻质陶粒回填 2.陶粒混凝土填充垫层 3.根据图纸及合同约定要求满足达到完成面所需的一切材料、工序 | ㎡ | 73.1
19 | 防水层间找平层 | 1.50mmC25细石混凝土找平 2.上下配Φ3@50钢丝网片 | ㎡ | 82.18
20 | 石材波打线 | 1.ST-02黑金砂大理石（细砂）波打线 2.100mm宽 3.找平层厚度、砂浆配合比：30MM干硬性水 泥砂桨1:3(超厚不另计，投标人综合考虑) 4.结合层厚度、砂浆配合比：20MM厚水泥砂桨1:2.5 5.根据图纸及合同约定要求满足达到完成面所需的一切材料、工序 | m | 205.82
21 | 800*800mm地砖铺装 | 1.按水平投影面积计算 2.找平层厚度、砂浆配合比：30MM干硬性水 泥砂桨1:3(超厚不另计，投标人综合考虑) 3.结合层厚度、砂浆配合比：20MM厚水泥砂桨1:2.5 4.面层材料品种、规格：CT-02瓷砖，800*800mm 5.其它：开介、切角、磨边、拉槽等 6.具体要求详见“物料表” 7.根据图纸及合同约定要求满足达到完成面所需的一切材料、工序。 | ㎡ | 55.998
22 | 石材铺装 | 1.ST-02黑金砂大理石（细砂） 2.20mm厚 3.找平层厚度、砂浆配合比：30MM干硬性水 泥砂桨1:3(超厚不另计，投标人综合考虑) 4.结合层厚度、砂浆配合比：20MM厚水泥砂桨1:2.5 5.根据图纸及合同约定要求满足达到完成面所需的一切材料、工序 | ㎡ | 6.127
23 | 门槛石 | 1.ST-02黑金砂大理石（细砂）门槛石 2.找平层厚度、砂浆配合比：30MM干硬性水 泥砂桨1:3(超厚不另计，投标人综合考虑) 3.结合层厚度、砂浆配合比：20MM厚水泥砂桨1:2.5 4.根据图纸及合同约定要求满足达到完成面所需的一切材料、工序 | ㎡ | 2.2382
24 | 130mm高石材踢脚线 | 1.结合层厚度、砂浆配合比：20MM厚水泥砂桨1:2.5 2.面层材料品种、规格：ST-02黑金砂大理石 3.其它：开介、切角、磨边、拉槽等 4.具体要求详见“物料表” 5.根据图纸及合同约定要求满足达到完成面所需的一切材料、工序。 | m | 195.32
25 | 不锈钢踢脚线 | 1.夹板基层面饰MT-03不锈钢踢脚线 2.根据图纸及合同约定要求满足达到完成面所需的一切材料、工序。 | m | 40.2
26 | 洗手间130mm高造型石材门套脚 | 1.结合层厚度、砂浆配合比：20MM厚水泥砂桨1:2.5 2.面层材料品种、规格：ST-02黑金砂大理石 3.其它：开介、切角、磨边、拉槽等 4.具体要求详见“物料表” 5.根据图纸及合同约定要求满足达到完成面所需的一切材料、工序。 | 套 | 16
（三） | 墙面工程
洗手间
27 | 洗手间墙面防水 | 1.洗手间墙身1.2mm厚涂膜防水 2.根据图纸及合同约定要求满足达到完成面所需的一切材料、工序 | ㎡ | 346.536
28 | 窗台石 | 1.按延米计算 2.结合层厚度、砂浆配合比：20MM厚水泥砂桨1:2.5 3.面层材料品种、规格：ST-02黑金砂大理石，20MM厚，含加厚磨边 4.其它：含防护底层防潮处理，面层刷养护液，切角、磨边、拉槽等 5.具体要求详见“物料表” 6.根据图纸及合同约定要求满足达到完成面所需的一切材料、工序。 | M | 11.12
29 | 块料墙面CT-01 | 1.结合层专业瓷砖胶粘贴(含暗门干挂） 2.面层材料品种、规格：CT-01瓷砖，300*600MM 3.具体要求详“物料表” 4.根据图纸及合同约定要求满足达到完成面所需的一切材料、工序。 | ㎡ | 363.5044
30 | 石材洗手台 | 1.ST-04石材洗手台 2.内焊钢骨架并油防锈漆 3.根据图纸及合同约定要求满足达到完成面所需的一切材料、工序。 | M | 8.48
31 | 洗手台及尿斗背景墙石材面 | 1.按垂直投影计算 2.结合层厚度、砂浆配合比：20MM厚水泥砂桨1:2.5 3.面层材料品种、规格：ST-04大啡珠花岗岩，20MM厚，含加厚磨边 4.其它：含防护底层防潮处理，面层刷养护液，切角、磨边、拉槽等 5.具体要求详见“物料表” 6.根据图纸及合同约定要求满足达到完成面所需的一切材料、工序。 | ㎡ | 27.792
32 | 镜面 | 1.基层：木枋+15mm阻燃夹板基层 2.面层：GL-03 6mm银镜 3.具体要求详见“物料表” 4.根据图纸及合同约定要求满足达到完成面所需的一切材料、工序。 | ㎡ | 6.784
33 | 墙面暗藏灯槽 | 1.木龙骨15mm阻燃夹板基层墙身灯槽制作 2.按延米计算 3.根据图纸及合同约定要求满足达到完成面所需的一切材料、工序。 | m | 16.96
34 | 不锈钢收口 | 1.1.0mm厚镜面不锈钢收镜边线口 2.3+8+20mm厚 3.根据图纸及合同约定要求满足达到完成面所需的一切材料、工序。 | m | 26.56
35 | 尿斗挡板 | 1.抗倍特板尿斗挡板 2.根据图纸及合同约定要求满足达到完成面所需的一切材料、工序。 | 块 | 6
走廊
36 | 不锈钢阳角收口线 | 1.20*20mm深灰色不锈钢瓷砖/岩板收口线 2.根据图纸及合同约定要求满足达到完成面所需的一切材料、工序。 | m | 21.38
37 | 岩板内嵌不锈钢线条 | 1.5mm宽不锈钢线条嵌岩板分隔线 2.根据图纸及合同约定要求满足达到完成面所需的一切材料、工序。 | m | 161.7
38 | 长城板木饰面 | 1.基层：15mm阻燃夹板 2.面层：WD-01长城板木饰面 3.根据图纸及合同约定要求满足达到完成面所需的一切材料、工序。 | ㎡ | 35.5598
39 | 玻璃隔墙（门）上方墙头 | 1.基层：50*3mm热镀锌方通 2.内填充隔音棉 3.里外侧面层：12mm防潮石膏板，夹板封底边 4.根据图纸及合同约定要求满足达到完成面所需的一切材料、工序。 | ㎡ | 169.7482
40 | 岩板饰墙身 | 1.瓷砖胶贴CT-03岩板 2.根据图纸及合同约定要求满足达到完成面所需的一切材料、工序。 | ㎡ | 228.659
41 | 轻质间墙 | 1.50*5mm热镀锌方通骨架 2.12mm石膏板+8mm水泥板封两面 3.内部填充隔音棉 4.根据图纸及合同约定要求满足达到完成面所需的一切材料、工序。 | ㎡ | 296.073
42 | 玻璃间墙 | 1.GL-02玻璃间墙 2.MT-03不锈钢封侧、底边 3.U型铝条（带胶垫）玻璃顶 4.玻璃底座50*3方通+夹板基层面封石板 5.根据图纸及合同约定要求满足达到完成面所需的一切材料、工序。 | ㎡ | 265.417
43 | 岩板踢脚线 | 1.玻璃墙基座饰CT-03岩板踢脚线 2.120mm高 3.根据图纸及合同约定要求满足达到完成面所需的一切材料、工序。 |  | 126.38
44 | 墙面刮腻子油白色乳胶漆 | 1.108胶水、内墙腻子粉、白乳胶调腻子批灰，一底二面，含完成该工序所需的小桶、砂纸.布带等辅材 2.具体要求详“物料表” 3.根据图纸及合同约定要求满足达到完成面所需的一切材料、工序。 | M2 | 90.0456
45 | 不锈钢收口 | 1.1.0mm厚镜面不锈钢收镜边线口 2.10+120mm厚 3.根据图纸及合同约定要求满足达到完成面所需的一切材料、工序。 | m | 9.6
46 | 不锈钢收口 | 1.1.0mm厚镜面不锈钢收镜边线口 2.10+150mm厚 3.根据图纸及合同约定要求满足达到完成面所需的一切材料、工序。 | m | 9.6
47 | 轻质间墙 | 1.隔墙龙骨骨架，100mm厚间墙 2.12mm石膏板封两面 3.内部填充隔音棉 4.根据图纸及合同约定要求满足达到完成面所需的一切材料、工序。 | ㎡ | 99.222
48 | 墙面清洁 | 1.电梯厅墙面及天花专业清洁剂清洁 2.按电梯厅建筑面积计算 | ㎡ | 66
（四） | 天花工程
洗手间
49 | 天花吊平顶 | 1.基层：60轻钢龙骨 2.面层：8mm硅酸钙板 3.含天花检修口 4.具体要求详“物料表” 5.根据图纸及合同约定要求满足达到完成面所需的一切材料、工序。 | ㎡ | 55.998
50 | PT-02外墙乳胶漆 | 1.按展开面积计算 2.108胶水、内墙腻子粉、白乳胶调腻子批灰，一底二面，含完成该工序所需的小桶、砂纸.布带等辅材 3.具体要求详“物料表” 4.根据图纸及合同约定要求满足达到完成面所需的一切材料、工序。 | ㎡ | 55.998
走廊
51 | 暗藏灯槽 | 1.木方骨架，15mm阻燃夹板基层 2.300*150mm灯槽制作 3.根据图纸及合同约定要求满足达到完成面所需的一切材料、工序。 | m | 242.274
52 | PT-01白色乳胶漆 | 1.按展开面积计算 2.108胶水、内墙腻子粉、白乳胶调腻子批灰，一底二面，含完成该工序所需的小桶、砂纸.布带等辅材 3.具体要求详“物料表” 4.根据图纸及合同约定要求满足达到完成面所需的一切材料、工序。 | ㎡ | 289.014
53 | 定制白色铝扣板 | 1.基层：轻钢龙骨 2.面层：1.2mm厚白色铝扣板，含定制检修口 3.具体要求详“物料表” 4.根据图纸及合同约定要求满足达到完成面所需的一切材料、工序。 | ㎡ | 233.08
54 | 天花吊平顶 | 1.基层：轻钢龙骨 2.面层：8mm硅酸钙板，含天花检修口 3.具体要求详“物料表” 4.根据图纸及合同约定要求满足达到完成面所需的一切材料、工序。 | ㎡ | 22
55 | 保温棉更新 | 1.拆除原空调管道保温棉 2.重新包饰天花原空调管道保温棉 3.根据图纸及合同约定要求满足达到完成面所需的一切材料、工序。 | 项 | 2
（五） | 门窗工程
56 | 消防栓暗门650*800mm | 1.40*4镀锌方通四周加固 2.双层8mm硅酸钙板门扇，面贴岩板 3.门扇中20*40*3mm扁方通扇骨 4.根据图纸及合同约定要求满足达到完成面所需的一切材料、工序。 | 樘 | 2
57 | 管井暗门320*400mm | 1.40*4镀锌方通四周加固 2.双层8mm硅酸钙板门扇，面贴岩板 3.门扇中20*40*3mm扁方通扇骨 4.根据图纸及合同约定要求满足达到完成面所需的一切材料、工序。 | 樘 | 8
58 | 玻璃单开门890*2150mm | 1.890*2150mmGL-02钢化玻璃门 2.1.5米不锈钢长拉手 3.标配地弹簧、门夹等五金 4.根据图纸及合同约定要求满足达到完成面所需的一切材料、工序。 | 樘 | 2
59 | 上项不锈钢门套 | 1.方通骨架，15mm阻燃夹板基层 2.面饰MT-03不锈钢 3.根据图纸及合同约定要求满足达到完成面所需的一切材料、工序。 | 樘 | 2
60 | 玻璃单开门920*2150mm | 1.920*2150mmGL-02钢化玻璃门 2.1.5米不锈钢长拉手 3.标配地弹簧、门夹等五金 4.根据图纸及合同约定要求满足达到完成面所需的一切材料、工序。 | 樘 | 8
61 | 上项不锈钢门套 | 1.方通骨架，15mm阻燃夹板基层 2.面饰MT-03不锈钢 3.根据图纸及合同约定要求满足达到完成面所需的一切材料、工序。 | 樘 | 8
62 | 玻璃双开门1520*2150mm | 1.920*2150mmGL-02钢化玻璃门 2.1.5米不锈钢长拉手 3.标配地弹簧、门夹等五金 4.根据图纸及合同约定要求满足达到完成面所需的一切材料、工序。 | 樘 | 8
63 | 上项不锈钢门套 | 1.方通骨架，15mm阻燃夹板基层 2.面饰MT-03不锈钢 3.根据图纸及合同约定要求满足达到完成面所需的一切材料、工序。 | 樘 | 8
64 | 原有防火门1200*2150mm增加不锈钢门套 | 1.木方骨架，15mm阻燃夹板基层 2.面饰MT-03不锈钢 3.根据图纸及合同约定要求满足达到完成面所需的一切材料、工序。 | 樘 | 2
65 | 洗手间木质单开门M0821 | 1.木龙骨夹板基层 2.面饰WD-01木饰面门扇 3.木质门套 4.不锈钢执手锁、闭门器等五金 5.根据图纸及合同约定要求满足达到完成面所需的一切材料、工序。 | 樘 | 8
66 | 管井暗门600*1950mm | 1.20*40*4镀锌方通四周加固 2.双层10mm硅酸钙板门扇 3.门扇中20*40*3mm扁方通扇骨 4.门碰等五金 5.根据图纸及合同约定要求满足达到完成面所需的一切材料、工序。 | 樘 | 8
67 | 洗手间木质单开门700*1800mm | 1.木龙骨夹板基层 2.面饰WD-01木饰面门扇 3.木质门套 4.不锈钢执手锁、闭门器等五金 5.根据图纸及合同约定要求满足达到完成面所需的一切材料、工序。 | 樘 | 16
（六） | 水电工程
68 | 洗手间给排水管线敷设 | 1.给排水管道暗敷 2.自原预留口处对原有管道重新敷设 3.接驳至新洁具口 4.按洗手间建筑面积计算（不扣除间墙） 5.根据图纸及合同约定要求满足达到完成面所需的一切材料、工序。 | ㎡ | 48.5
69 | 走道及洗手间电气管线敷设 | 1.金龙羽耐火阻燃电线敷设，含照明、插座及应急用电系统 2.MR100*50桥架与镀锌线管吊顶暗敷 3.电箱使用原有电箱接驳 4.根据图纸及合同约定要求满足达到完成面所需的一切材料、工序。 | ㎡ | 215.66
70 | 地漏 | 1.不锈钢防臭地漏 2.根据图纸及合同约定要求满足达到完成面所需的一切材料、工序。 | 个 | 8
71 | 蹲便器 | 1.蹲便器 2.具体要求详见“物料表” 3.根据图纸及合同约定要求满足达到完成面所需的一切材料、工序。 | 套 | 16
72 | 小便斗 | 1.小便斗 2.具体要求详见“物料表” 3.根据图纸及合同约定要求满足达到完成面所需的一切材料、工序。 | 套 | 8
73 | 洗手盆 | 1.洗手盆（含防臭下水） 2.具体要求详见“物料表” 3.根据图纸及合同约定要求满足达到完成面所需的一切材料、工序。 | 套 | 8
74 | 水龙头 | 1.水龙头 2.具体要求详见“物料表” 3.根据图纸及合同约定要求满足达到完成面所需的一切材料、工序。 | 套 | 10
75 | DN20闸阀 | 1.给水闸阀DN20 2.具体要求详见“物料表” 3.根据图纸及合同约定要求满足达到完成面所需的一切材料、工序。 | 套 | 4
76 | 暗装筒灯LT-02 | 1.洗手间暗装筒灯（带防雾罩） 2.具体要求详见“物料表” 3.根据图纸及合同约定要求满足达到完成面所需的一切材料、工序。 | 套 | 44
77 | 吸顶排气扇 | 1.吸顶排气扇 2.具体要求详见“物料表” 3.根据图纸及合同约定要求满足达到完成面所需的一切材料、工序。 | 套 | 18
78 | LED-03灯带 | 1.暗藏T5灯管 2.具体要求详见“物料表” 3.根据图纸及合同约定要求满足达到完成面所需的一切材料、工序。 | m | 242.274
79 | LED-04灯带 | 1.LED灯带 2.具体要求详见“物料表” 3.根据图纸及合同约定要求满足达到完成面所需的一切材料、工序。 | m | 16.96
80 | 暗装筒灯LT-01 | 1.洗手间暗装筒灯（带防雾罩） 2.具体要求详见“物料表” 3.根据图纸及合同约定要求满足达到完成面所需的一切材料、工序。 | 套 | 78
81 | 空调风口 | 1.空调风口 2.具体要求详见“物料表” 3.根据图纸及合同约定要求满足达到完成面所需的一切材料、工序。 | 套 | 12
82 | 电梯筒灯更换 | 1.拆除原有筒灯，更换为新筒灯LT-01 2.具体要求详见“物料表” 3.根据图纸及合同约定要求满足达到完成面所需的一切材料、工序。 | 套 | 18
83 | 二三孔插座 | 1.二三孔插座安装 2.具体要求详见“物料表” 3.根据图纸及合同约定要求满足达到完成面所需的一切材料、工序。 | 套 | 10
84 | 二位开关 | 1.二位开关安装 2.具体要求详见“物料表” 3.根据图纸及合同约定要求满足达到完成面所需的一切材料、工序。 | 套 | 10
85 | 三位开关 | 1.三位开关安装 2.具体要求详见“物料表” 3.根据图纸及合同约定要求满足达到完成面所需的一切材料、工序。 | 套 | 4
86 | 一位开关 | 1.一位开关安装 2.具体要求详见“物料表” 3.根据图纸及合同约定要求满足达到完成面所需的一切材料、工序。 | 套 | 2
87 | 四位开关 | 1.四位开关安装 2.具体要求详见“物料表” 3.根据图纸及合同约定要求满足达到完成面所需的一切材料、工序。 | 套 | 4
88 | 出口指示灯 | 1.出口指示灯安装 2.具体要求详见“物料表” 3.根据图纸及合同约定要求满足达到完成面所需的一切材料、工序。 | 套 | 6
89 | 疏散指示灯 | 1.疏散指示灯安装 2.具体要求详见“物料表” 3.根据图纸及合同约定要求满足达到完成面所需的一切材料、工序。 | 套 | 8
90 | 应急灯 | 1.应急灯安装 2.具体要求详见“物料表” 3.根据图纸及合同约定要求满足达到完成面所需的一切材料、工序。 | 套 | 10
A | 工程直接费（一+二） | [7 empty] | 0
B | 税金（A* 9 %） | [7 empty] | 0
C | 工程含税造价（A+B） | [7 empty] | 0
备注：
1 | 本预算未包含监控系统、活动家具、电器等清单以外项目。