## 封面
常平环保专业基地洗水、印花污水处理厂 3号水池施工范围-拆除工程
投标清单1
报价有效期： | （报价有效期至少90天以上）至2025年 月 日止
投标总价： |  | 元
大写：
付款方式： | （请报价单位根据最优惠报价合理填写）
发包单位: | 东莞市中泰建安工程有限公司
投标单位:
日 期:

## 汇总表
投标报价汇总表
工程名称：常平环保专业基地洗水、印花污水处理厂3号水池施工范围-拆除工程
序号 | 单位工程项目 | 单位 | 合计 | 备注
一 | 拆除工程 | 元
二 | 遗漏补充项目（如以上有遗漏需补充项目-则由投标方自行填写） | 元
三 | 不含税总价（一+二） | 元
四 | 税金（含税 %） | 元
五 | 含税总价（三+四） | 元
总价RMB大写：
报价单位：（签章）
法人代表：（签名）
编制日期：

## 报价清单
常平环保专业基地洗水、印花污水处理厂3号水池施工范围-拆除工程报价清单1
工程名称：常平环保专业基地洗水、印花污水处理厂3号水池施工范围-拆除工程
序号 | 项目名称 | 项目特征描述 | 单位 | 工程量A | 主材费B （元） | 人工费C （元） | 除主材、人工费、税金以外的其他费用D （元） | 不含含税 综合单价E=B+C+D （元） | 不含税 综合合价F=A*E （元） | 备注
一 | 拆除工程
1 | 拆除综合楼 | 1、拆除内容：主体、基础 2、拆除范围：破除至承台底 3、拆除的废料除钢筋由乙方自行回收及利用外，混凝土渣、砖渣破除30cm以内,统一运至1.5公里内甲方指定地点堆码、防尘网的覆盖(含材料费)，具体位置以现场实际为准 | 座 | 1
2 | 拆除门卫室 | 1、拆除内容：主体、基础 2、拆除范围：破除至承台底 3、拆除的废料除钢筋由乙方自行回收及利用外，混凝土渣、砖渣破除30cm以内,统一运至1.5公里内甲方指定地点堆码、防尘网的覆盖(含材料费)，具体位置以现场实际为准 | 座 | 1
3 | 拆除原3号池筏板 | 1、拆除内容：基础 2、拆除范围：拆除原3号池筏板（池体已拆除） 3、拆除的废料除钢筋由乙方自行回收及利用外，混凝土渣、砖渣破除30cm以内,统一运至1.5公里内甲方指定地点堆码、防尘网的覆盖(含材料费)，具体位置以现场实际为准 | 项 | 1
4 | 拆除砖围墙 | 1、规格：拆除180厚，2米高 2、包含：含钢筋混凝土基础拆除0.25x0.35 3、围墙长度：34米 4、拆除的废料除钢筋由乙方自行回收及利用外，混凝土渣、砖渣破除30cm以内,统一运至1.5公里内甲方指定地点堆码、防尘网的覆盖(含材料费)，具体位置以现场实际为准 | 项 | 1
5 | 拆除门牌 | 1、规格：6.3长x（2.15+0.5）高x1.38m厚 2、拆除的废料除钢筋由乙方自行回收及利用外，混凝土渣、砖渣破除30cm以内,统一运至1.5公里内甲方指定地点堆码、防尘网的覆盖(含材料费)，具体位置以现场实际为准 | 项 | 1 | [5 empty] | 字体甲方拆除处理
6 | 清除5棵大榕树 | 1、规格：高9米,树干约0.5米 2、内容：按要求挖出 | 项 | 1 | [5 empty] | 甲方负责修枝、搬运、载种
7 | 拆除简易彩钢瓦车棚 | 1、规格：4.85x4.7m 2、拆除的废料除钢筋由乙方自行回收及利用外，混凝土渣、砖渣破除30cm以内,统一运至1.5公里内甲方指定地点堆码、防尘网的覆盖(含材料费)，具体位置以现场实际为准；车棚的金属材料统一运至100米内甲方指定地点堆码 | 项 | 1 | [5 empty] | 拆除后的车棚金属材料堆放至100米内甲方指定地点
8 | 钢丝网骨架PE管 | 1、规格：DN300(约6.6*2+101米) 、DN500(约101米) 2、旧管道拆除后采用盲堵板DN500（2块）、DN300（2块）封堵密封，不渗漏。 | 项 | 1 | [5 empty] | 拆除后的管道堆放至100米内甲方指定地点
9 | 闸阀DN300 | 1、规格：DN300 | 项 | 1 | [5 empty] | 拆除后的闸阀堆放至100米内甲方指定地点
10 | 钢管DN800 | 1、规格：DN800x8(约50米) 2、旧管道拆除后采用8mm厚钢板（3块）封堵密封，不渗漏。 | 项 | 1 | [5 empty] | 拆除后的钢管堆放至100米内甲方指定地点
11 | 现状路灯拆除 | 1、杆高：10米内 2、现状路灯2杆 | 项 | 1 | [5 empty] | 拆除后的路灯堆放至园区内甲方指定地点
12 | 拆除电缆沟 | 1、净空尺寸：1.0x1.6x84m，砖砌沟壁200mm厚、底板砼200mm厚、顶板钢筋砼200mm厚。 2、拆除的废料除钢筋由乙方自行回收及利用外，混凝土渣、砖渣破除30cm以内,统一运至1.5公里内甲方指定地点堆码、防尘网的覆盖(含材料费)，具体位置以现场实际为准 | 项 | 1 | [5 empty] | 拆除后的检查井活动混凝土盖板（约30块）堆放至100米内甲方指定地点
13 | 现状车行道拆除 | 1、沥青混凝土路面厚度约240mm 2、尺寸：107x4.5、4.1x（7.7+4.75）、98x6、41x10、6.2x5.8m 3、拆除的废料除钢筋由乙方自行回收及利用外，混凝土渣、砖渣破除30cm以内,统一运至1.5公里内甲方指定地点堆码、防尘网的覆盖(含材料费)，具体位置以现场实际为准 | 项 | 1 | [5 empty] | 钢盖板、雨水铸铁篦子甲方拆除甲方处理；球墨铸铁井盖（乙方拆除）堆放至100米内甲方指定地点
14 | 混凝土人行道拆除 | 1、混凝土人行道厚度约100mm 2、尺寸：56x3.1m 3、拆除的废料除钢筋由乙方自行回收及利用外，混凝土渣、砖渣破除30cm以内,统一运至1.5公里内甲方指定地点堆码、防尘网的覆盖(含材料费)，具体位置以现场实际为准 | 项 | 1
15 | 门卫室边人行道砖拆除 | 1、砖砌人行道厚度约100mm 2、尺寸：5x2.1、7.7x0.8m 3、拆除的废料除钢筋由乙方自行回收及利用外，混凝土渣、砖渣破除30cm以内,统一运至1.5公里内甲方指定地点堆码、防尘网的覆盖(含材料费)，具体位置以现场实际为准 | 项 | 1 | [5 empty] | 拆除后的人行道砖堆放至100米内甲方指定地点
16 | 门卫室边植草砖拆除 | 1、植草砖厚度约50mm 2、尺寸：4.2x5m | 项 | 1 | [5 empty] | 拆除后的植草砖堆放至100米内甲方指定地点
17 | 室外消火栓拆除 | 1、消火栓一套 | 项 | 1 | [5 empty] | 拆除后的室外消火栓堆放至100米内甲方指定地点
18 | 贮油室M4移位 | 1、旧门保护性拆除，旧门洞封堵，按周边墙面做法恢复。 2、10米范围内墙面新开门洞，旧门安装。 | 项 | 1
19 | 洗车机基础拆除 | 1、规格：2.5x4.0x0.4-（0.35+0.5+0.3）x3.6x0.2m 2、拆除的废料除钢筋由乙方自行回收及利用外，混凝土渣、砖渣破除30cm以内,统一运至1.5公里内甲方指定地点堆码、防尘网的覆盖(含材料费)，具体位置以现场实际为准 | 项 | 1
20 | 现状基坑回填的混凝土渣约1200m3挖运 | 1、工作内容：包括挖运、运输道路保洁 2、拆除的废料除钢筋由乙方自行回收及利用外，混凝土渣、砖渣破除30cm以内,统一运至1.5公里内甲方指定地点堆码、防尘网的覆盖(含材料费)，具体位置以现场实际为准 | 项 | 1
21 | 场地清理、平整 | 1、旧建筑、基坑、路面拆除后，基坑土方回填及现状场地土方平整，满足桩机作业要求。 | 项 | 1
二 | 遗漏补充项目（如以上有遗漏需补充项目-则由投标方自行填写）
22
三 | 不含税总价（一+二） |  | 元
四 | 税金（含税 %） |  | 元
五 | 含税总价（三+四） |  | 元
备注： | 1、本工程采用总价包干形式（包清单、包图纸、包现场确认的范围、包澄清答疑），价格为含税价，开具票面 %增值税专用发票（税率按国家政策执行，造价随之调整）。
2、拆除的废料除钢筋由乙方自行回收及利用外，混凝土渣、砖渣破除30cm以内,统一运至1.5公里内甲方指定地点堆码、防尘网的覆盖(含材料费)，具体位置以现场实际为准。
3、其他费用D：包含辅材、机械费、措施费、管理费、利润等除主材、人工费及税金以外的其他所有费用。
4、以上清单中项目特征中规格及尺寸为现场测量，仅供参考，以现场实际为准。
5、分包单位应考虑本拆除所产生的临时设施费用，费用包含在以上含税总价中，如防尘洒水车等。
6、安全文明施工措施费：以上含税合计总价已含安全文明施工措施费，此内容费用满足广东省东莞市政府要求。
7、清单工程量请投标单位根据现场实际情况自行复核并进行增减，中标后不得因清单缺项、漏项、错项或工程量差异修改报价（甲方原因的变更除外）。
8、其余包含施工内容详见合同条款。