## 常平环保专业基地园区至A4-02地块通行道路工程
报价清单（20230308版）
工程名称：常平环保专业基地园区至A4-02地块道路工程
序号 | 项目名称 | 项目特征 | 单位 | 工程量 | 含税综合单价 | 含税合价（元） | 备注
1 | 清除原草皮 | 1.按招标图纸要求清楚及处理相关垃圾 2.质量要求：满足设计文件、相关规范及项目部要求 | m2 | 928.59
2 | 挖一般土方 | 1.土壤类别:见招标文件 2.本项仅考虑挖土，外运在序号6考虑 3.质量要求：满足设计文件、相关规范及项目部要求 | m3 | 501.44
3 | 挖沟槽、坑土方 | 1.土壤类别:见招标文件 2.本项仅考虑挖土，外运在序号6考虑 3.质量要求：满足设计文件、相关规范及项目部要求 | m3 | 82
4 | 回填土方 | 1.挖土时自行按回填考虑就近堆放，不计取运土费用 2.质量要求：满足设计文件、相关规范及项目部要求 | m3 | 30.9
5 | 回填中砂 | 1.采购 2.回填 3.质量要求：满足设计文件、相关规范及项目部要求 | m3 | 30
6 | 余方弃置 | 1.废弃料品种:土方 2.运距:自行考虑 3.土方处理自行考虑 | m3 | 522.54
7 | 水泥稳定土 | 1.水泥含量:6% 2.厚度:30cm 3.质量要求：满足设计文件、相关规范及项目部要求 | m2 | 928.59
8 | 水泥混凝土 | 1.混凝土强度等级:C30 2.厚度:24cm 3.改性沥青类材料缩缝、纵缝，纵缝拉杆Φ14@500 4.质量要求：满足设计文件、相关规范及项目部要求 | m2 | 928.59
9 | 现浇路面钢筋 | 1.钢筋种类、规格:Φ10~Φ20 2.质量要求：满足设计文件、相关规范及项目部要求 | t | 2.86
10 | 安砌侧(平、缘)石 | 1.材料:混凝土路沿石 2.尺寸:150mm×300mm×1000mm 3.垫层、基础材料品种、厚度、强度:C10细石混凝土垫层、C15混凝土靠背 4.质量要求：满足设计文件、相关规范及项目部要求 | m | 83.06
11 | 雨水篦子 | 1.垫层、基础材质及厚度:砼垫层 2.井尺寸、规格：1800*640*940（详见图集16S518-40)、砖厚70mm 3.盖板材质、规格:球墨铸铁盖板800*500 4.质量要求：满足设计文件、相关规范及项目部要求 | 座 | 2
12 | 双壁波纹管 | 1.材质及规格:（MUHDPE）双壁波纹管 DN300（国标） 2.质量要求：满足设计文件、相关规范及项目部要求 | m | 9.4
13 | 混凝土预制排水管 | 1.规格:DN1200（国标） 2.接口方式:胶圈接口 3.质量要求：满足设计文件、相关规范及项目部要求 | m | 30
含税总价
1、报价为总价包干（包工包料），包含清单以及图纸标明本次施工范围内的施工内容，本报价已实地勘察过现场施工条件。 2、综合单价除包含安装费、管理费、税金、利润、验收等费用外，还包含了实施相关的辅材，如螺栓、胶垫、油漆喷涂、防腐、软管、转接头、焊条、胶水、线耳、电胶布、设备管道标识、耗材、劳保等； 3、综合单价包括雨天施工、夜间施工、赶工、节假日施工、材料的二次搬运费、成品及半成品的保护费用等安全文明施工、措施费。 4、税率 %