## 雨污分流
碧水天源华洋家私城雨污分流改造工程报价清单（20231120版）
序号 | 名称 | 项目特征 | 单位 | 数量 | ①材料费 | ②人工 | ③机械 | ④税金、利润、管理费等除开①②③项外所有的费用 | 含税综合单价（元）=①+②+③+④ | 合价（元） | 备注/品牌
一、 | 华洋家私雨污分流
1 | 拆除原混凝土路面 | 1.厚度：20cm 2.废料外运距：综合考虑 | m2 | 8.25
2 | 拆除原混凝土地面 | 1.厚度：8cm 2.废料外运距：综合考虑 | m2 | 38.55
3 | 拆除侧(平、缘)石 | 1.废料外运距：综合考虑 | m | 5
4 | 原检查井井壁开孔φ400 | 1.原检查井井壁凿洞 2.接驳、补齐管口、抹平 | 个 | 3
5 | 原检查井井壁封堵φ400 | 1.原检查井井壁封堵 2.接驳、补齐管口、抹平 | 个 | 2
6 | PVC排水管DN150 | 1.管道及管件安装 2.闭水试验 | m | 28
7 | PVC-U双壁波纹管DN400，环刚度Sp=8(kN/m） | 1.管道及管件安装 2.闭水试验 | m | 78.1
8 | 钢筋混凝土检查井φ1000，铸铁盖板φ700 | 1.检查井制作安装 2.井盖、井座安装 3.防坠网安装 | 座 | 8
9 | 玻璃钢隔油池SHZ-4A | 1.池底基层清理 2.玻璃钢隔油池吊装定位 3.灌水 4.池顶检查井砌筑及井盖座安装 5.完成此项工作的其他内容 | 座 | 1
10 | 玻璃钢化粪池YJBH-3-Ⅰ | 1.池底基层清理 2.玻璃钢隔油池吊装定位 3.灌水 4.池顶检查井砌筑及井盖座安装 5.完成此项工作的其他内容 | 座 | 1
11 | 恢复混凝土路面 | 1.混凝土强度等级:C20 2.厚度:20cm 3.养生:水养生 4.其他：满足技术要求，图纸设计要求及验收要求 | m2 | 8.25
12 | 恢复混凝土地面（彩绘地面恢复） | 1.混凝土强度等级:C20 2.厚度:8cm 3.养生:水养生 4.其他：满足技术要求，图纸设计要求及验收要求 | m2 | 38.55
13 | 安砌侧(平、缘)石（利旧） | 1.砌筑砂浆等级、厚度:20mm厚1:3水泥砂浆 2.基础、垫层:C20 | m | 5
14 | 土方开挖 | 1.土方类别：综合考虑 | m3 | 178.432
15 | 土方回填 | 1.密实度要求:夯实机夯实 | m3 | 95.6601
16 | 中砂回填 | 1.密实度要求:夯实机夯实 | m3 | 51.8781
17 | 余土方弃置 | 1.运距：综合考虑 | m3 | 30.89
二、 | 遗漏补充项目
1
2
合计 | [9 empty] | 0 | 固定总价包干
| 报价单位（盖章）： |  |  | 报价时间：2023年 月 日 |  |  |  | 报价有效期至2023年 月 日