## 封面
南京现代表面处理科技产业中心项目一期A地块建设项目-1号厂房
水电工程
招标清单
投标总价： | 元
大写：
发包单位:
投标单位:
日 期:

## 编制说明
编 制 说 明
一、 工程名称：南京现代表面处理科技产业中心项目一期A地块建设项目1号厂房-水电工程
二、 工程范围：
1. 南京现代表面处理科技产业中心项目一期A地块建设项目1号厂房-水电工程施工包括：
1.1水电工程：强电工程、防雷接地工程、给排水工程。具体内容按招标 文件、招标图纸及工程量清单为准。
三、 计价方式及承包方式：
1、本工程采取综合单价清单计价，包括但不限于：人工费、主材费、辅材费、机械费、管理费、利润、税金、规费、措施费、成品保护费、设备采保费、材料试验费、竣工资料编制、预埋套管内管道安装后的封堵、政府主管部门验收费（如有）等为完成本项目验收合格所需的一切费用；
2、承包方式：乙方对本工程包工包料/包工包部分材料（仅不含甲供材）/包工、包所有机械设备（含进退场）、包安全文明施工，包各类材料产品检验检测费用、包本工程检测、包工期、包一切措施、包质量、包各种风险、包保险、包竣工资料（含竣工图）编制、包资料（包各种形式的资料编写、收集、归档，并满足竣工验收要求及甲方与建设单位结算要求）、包成品保护、包场地清理、包各种情形所要求的赶工措施及产生的费用、包因乙方原因引起的所有返工的人工、材料及机械费、包安全、包验收合格、包保修、包乙方人员生活水电、包管理、包利润、包税金、包物价上涨、包其他工种配合可能产生的降效及产生的费用及本工程施工过程中所涉及的一切风险因素及全部内容及费用。
2、投标人对本次招标的全部技术要求、招标文件、合同条件、地质勘查报告等情况应均已详细研究。投标报价中已按招标文件和合同条款中的质量标准、工期等要求充分考虑按甲方，管理、利润、税金及附加的其它费用等因素，保证投标报价准确无误，如有错漏概由投标人负责。
3、合同中没有适用或类似于变更工程的价格，按下述第3.1~3.5条计价规则执行；（如施工内容无法按3.2.3条规则套取定额计价的，由乙方申报合理的市场价，经甲方确认综合单价后计入结算，不参与任何取费及上下浮。）： 3.1、本工程执行《江苏省建筑与装饰工程计价定额(2014)》、《江苏省安装工程计价定额(2014)》清单计价程序取费，绿化部分执行《江苏省城市园林绿化养护管理计价定额(2017)》清单计价程序取费。采用清单计价，执行《建设工程工程量清单计价规范》（GB50500—2013）；同时执行《江苏省建设工程计价依据》： 《江苏省建筑与装饰工程计价定额(2014)》、《江苏省安装工程计价定额(2014)》、《江苏省市政工程计价定额(2014)》、《江苏省城市园林绿化养护管理计价定额(2017)》、《广东省建设工程施工机具台班费用编制规则（2018）、《江苏省工程量清单计价指引（2013)》等以及国家行政主管部门颁布的相关规定文件。 3.2、材料价、人工价：执行施工项目施工所在地建设工程主管部门颁布的施工同期信息价。信息价上没有颁布的材料，由乙方按施工同期的市场价格合理报价给甲方作认质认价办理。报价文件须提供相关证明文件（含材料的厂家、品牌、型号、规格等），经甲方确认综合单价后作为独立费计入总价（计取税金），甲乙双方认质认价的材料不参与任何取费及上下浮。 3.3、计价中除仅计取人工费、材料费、机具费作为直接工程费外，其余按系数计取的各类取费均不计取，另外其他所有措施费均不单独计取费用。 3.4、税率：按国家建设行政主管部门及国家税务部门的最新规定执行。 3.5、按上述计费方式得出的价款后（甲方直接确认的综合单价不参与上下浮的除外）：包工不包料合同按以上计价方式（仅计取人工费和分包提供的辅材和机械费）下浮 %（投标单位自报下浮率）后计取税金；包工包料的工程按以上计价方式下浮 %（投标单位自报下浮率）后计取税金。（结算时，如乙方已请款部分开具的发票税率与合同约定不同时，须提供已请款金额及相应税率，且须甲方财务签字确认）
四：施工内容：
4.1电气工程： 4.1.1、从配电房低压柜（建设单位分包）出线——电表箱（如有）——配电箱的电线电缆敷设（电缆≥50ｍ㎡甲方提供）及配电箱（甲方提供）安装由乙方完成（建设单位分包的电梯安装：电源箱至控制箱的电缆安装，控制箱之后的控制电缆安装均由电梯单位施工）； 4.1.2、电缆桥架：除高/低压配电房内部的 10kv 桥架由建设单位分包完成外，其余桥架均由乙方完成，包括强电桥架、弱电桥架（不含消防桥架）； 4.1.3、室外强/弱电电缆保护管、室外电缆井、土方开挖、回填等均由乙方完成； 4.1.4、照明部分，包括：灯具安装、开关插座底盒安装、配管、配线、凿槽及修补等施工图纸范围内由乙方完成（不含消防应急照明、电梯井道照明及检修插座）； 4.1.5、防雷及接地装置，包括：桩承台接地线焊接、接地母线敷设、接地跨接线安装、接地极安装、栏杆接地、避雷针(带)安装、避雷引下线安装等施工图纸范围内由乙方完成； 4.1.6、其他说明：除电梯机房和消防用风机外的其他风机，电源控制线及线管、线盒安装敷设由乙方完成，风机、电源接驳及调试由消防单位负责（仅配电箱直接控制风机部分）。
4.2 给排水工程： 4.2.1、给水工程(水表、阀门甲方提供),包括：室内外给水管网、中水管网、绿化给水管网、套管预埋、阀门、支架、附件安装及砌阀门井、留补管洞等施工图纸范围内由乙方完成（卫生间给水管道施工至总阀即可（含总阀），室外给水管网上的室外消火栓，由消防单位施工）； 4.2.2、排水工程,包括：室内外雨水、污水、废水、压力废水管网、地漏、透气帽、支架、套管预埋、附件安装、留补管洞及砌管井等施工图纸范围内由乙方完成（卫生间排水管道只预留到排水接口即可，即支管预留 0.5m 或其他部位以建设单位及甲方交楼标准为准。）； 4.2.3、卫生间内的器具及给排水管由建设单位二次装修安装，不在本次施工范围； 4.2.4、生活水泵房二次加压：阀门至水箱、水泵部分仅做预留,不做施工水箱水泵及配管仅示意预留,不在本次施工范围； 4.2.5、其它项目(石粉、砖、砌块、砂、水泥为甲方提供，备注：以工程移交建设单位为节点，移交之前由甲方负责采购；移交之后改/扩建、维修、升级、改造、精装修等工程，按当次招采文件要求执行),包括：土方开挖、回填及与各分项工程有关联的工作项目均在本次承包范围。
五：其他说明：
1、投标单位在报价中应充分考虑停电、停水、二次搬运、施工场地不足、成品保护等所需措施的一切费用和工期，并已考虑了各种可能因素影响施工所增加的费用；要求各施工单位自备发电机，错峰用电的发电费用已包含在综合单价中;投标单位应考虑到甲方各个项目不同位置所带来的运输距离所产生的费用，并相应报在综合单价的综合措施费中;因施工工艺要求发生的其他一切费用视为分摊在综合单价中，结量不再另行计算。
2、电气图纸1-GGAL1出线回路N1配管暂按SC50考虑。
3、给排水图纸二层有FL-1a~FL-10a至FL-1h~FL-10h暂考虑为工业废水，不属于本次范围内。
4、低压柜至一级箱电缆暂以墙边为界限开始计算。

## 汇总表
投标报价汇总表
工程名称：南京现代表面处理科技产业中心项目一期A地块建设项目1号厂房-水电工程
序号 | 单位工程项目 | 单位 | 合计 | 备注
一 | 包工不包料 | 元
（一） | 给水系统 | 元
（二） | 回水系统 | 元
（三） | 排水系统 | 元
（四） | 压力排水系统 | 元
（五） | 强电系统 | 元
二 | 包工包料 | 元
（一） | 给水系统 | 元
（二） | 回水系统 | 元
（三） | 排水系统 | 元
（四） | 雨水系统 | 元
（五） | 压力排水系统 | 元
（六） | 防雷接地系统 | 元
（七） | 强电系统 | 元
三 | 遗漏补充项目（如以上有遗漏需补充项目-则由投标方自行填写） | 元
四 | 不含税总价（一+二+三） | 元
五 | 税金（含税 %） | 元
六 | 含税总价（四+五） | 元
总价RMB大写：
报价单位：（签章）
法人代表：（签名）
编制日期：

## 招标清单-水电工程2024.8.7
1号厂房-水电工程量清单
工程名称：南京现代表面处理科技产业中心项目一期A地块建设项目-1号厂房-水电工程
序号 | 项目名称 | 项目特征描述 | 分包形式 | 单位 | 工程量A | 主材费B （元） | 人工费C （元） | 除主材、人工费、税金以外的其他费用D （元） | 不含含税 综合单价E=B+C+D （元） | 不含税 综合合价F=A*E （元） | 备注
一 | 包工不包料
（一） | 给水系统
1 | 过滤器（主材甲供） | 1.名称:Y型过滤器 2.规格、压力等级:DN100 |  | 个 | 2
2 | 螺纹阀门（主材甲供） | 1.类型:大气型真空破坏器 2.材质:详见图纸要求 3.规格、压力等级:DN20 |  | 个 | 4
3 | 焊接法兰阀门（主材甲供） | 1.类型:电磁阀 2.规格、压力等级:DN100 |  | 个 | 2
4 | 螺纹阀门（主材甲供） | 1.类型:截止阀 2.材质:详见图纸要求 3.规格、压力等级:DN32 |  | 个 | 20
5 | 螺纹阀门（主材甲供） | 1.类型:截止阀 2.材质:详见图纸要求 3.规格、压力等级:DN50 |  | 个 | 10
6 | 软接头（主材甲供） | 1.名称:可曲橡胶接头 2.规格:DN100 |  | 个 | 2
7 | 水表（主材甲供） | 1.名称:生活水表组 2.型号、规格:DN32 3.附件配置:1水表、1截止阀、1可曲橡胶接头 |  | 组 | 10
8 | 水表（主材甲供） | 1.名称:生活水表组 2.型号、规格:DN50 3.附件配置:1水表、1截止阀、1可曲橡胶接头 |  | 组 | 10
9 | 减压器（主材甲供） | 1.名称:1.名称:一体化可调式减压阀DN32（自带Y型过滤器和压力表） |  | 个 | 8
10 | 焊接法兰阀门（主材甲供） | 1.类型:闸阀 2.材质:详见图纸要求 3.规格、压力等级:DN100 |  | 个 | 4
11 | 焊接法兰阀门（主材甲供） | 1.类型:闸阀 2.材质:详见图纸要求 3.规格、压力等级:DN150 |  | 个 | 2
12 | 焊接法兰阀门（主材甲供） | 1.类型:闸阀 2.材质:详见图纸要求 3.规格、压力等级:DN65 |  | 个 | 2
13 | 螺纹阀门（主材甲供） | 1.类型:自动排气阀 2.材质:详见图纸要求 3.规格、压力等级:DN20 |  | 个 | 4
（二） | 回水系统
14 | 过滤器（主材甲供） | 1.名称:Y型过滤器 2.规格、压力等级:DN32 |  | 个 | 20
15 | 螺纹阀门（主材甲供） | 1.类型:大气型真空破坏器 2.材质:详见图纸要求 3.规格、压力等级:DN20 |  | 个 | 4
16 | 螺纹阀门（主材甲供） | 1.类型:倒流防止器 2.材质:详见图纸要求 3.规格、压力等级:DN32 |  | 个 | 20
17 | 水表（主材甲供） | 1.名称:回用水表组 2.型号、规格:DN32 3.附件配置:1水表、1截止阀、1可曲橡胶接头 |  | 组 | 20
18 | 螺纹阀门（主材甲供） | 1.类型:截止阀 2.材质:详见图纸要求 3.规格、压力等级:DN32 |  | 个 | 20
19 | 螺纹阀门（主材甲供） | 1.类型:截止阀 2.材质:详见图纸要求 3.规格、压力等级:DN50 |  | 个 | 4
20 | 软接头（主材甲供） | 1.名称:可曲橡胶接头 2.规格:DN32 |  | 个 | 20
21 | 螺纹阀门（主材甲供） | 1.类型:自动排气阀 2.材质:详见图纸要求 3.规格、压力等级:DN20 |  | 个 | 4
（三） | 排水系统
22 | 玻璃钢化粪池（主材甲供） | 1.名称:玻璃钢成品化粪池 2.型号、规格:YJBH-2-II 3.包括按照成品玻璃钢化粪池规格和埋地标高机械开挖基槽、垫层浇筑、人工配合机械吊装化类池、回填再生石粉、上部采用机械覆土填实、砖砌检查井等 |  | 座 | 2
（四） | 压力排水系统
23 | 焊接法兰阀门（主材甲供） | 1.类型:闸阀 2.规格、压力等级:DN80 |  | 个 | 2
24 | 焊接法兰阀门（主材甲供） | 1.类型:止回阀 2.规格、压力等级:DN80 |  | 个 | 2
25 | 软接头（主材甲供） | 1.类型:可曲橡胶接头 2.规格、压力等级:DN80 |  | 个 | 2
26 | 潜水泵（主材甲供） | 1.名称:潜水泵 2.规格:WQ2175-207 流量Q=36m3/h,扬程H=0.24MPa,电机功率4KW |  | 台 | 2
（五） | 强电系统
27 | 配电箱（主材甲供） | 1.名称:配电箱1DTAP1 2.元器件:详见系统图 |  | 台 | 1
28 | 配电箱（主材甲供） | 1.名称:配电箱1XDAT1 2.元器件:详见系统图 |  | 台 | 1
29 | 配电箱（主材甲供） | 1.名称:配电箱1-XFAL 2.元器件:详见系统图 |  | 台 | 1
30 | 配电箱（主材甲供） | 1.名称:配电箱1-GGAL1 2.元器件:详见系统图 |  | 台 | 1
31 | 控制箱（主材甲供） | 1.名称:潜水泵配套配电箱 2.元器件:详见系统图 |  | 台 | 1
32 | 电力电缆（主材甲供） | 1.名称:矿物绝缘电缆 2.规格:BTTRZ-4*50+1*25 3.材质:铜芯 |  | m | 83.88
33 | 电力电缆（主材甲供） | 1.名称:电力电缆 2.规格:YJV-4*150+1*70 3.材质:铜芯 |  | m | 151.19
二 | 包工包料
（一） | 给水系统
34 | 复合管 | 1.安装部位:室内 2.介质:给水 3.材质、规格:钢塑复合管（内衬PE）DN32 4.连接形式:丝扣连接 5.管道消毒、冲洗 |  | m | 292.31
35 | 复合管 | 1.安装部位:室内 2.介质:给水 3.材质、规格:钢塑复合管（内衬PE）DN50 4.连接形式:丝扣连接 5.管道消毒、冲洗 |  | m | 301.11
36 | 复合管 | 1.安装部位:室内 2.介质:给水 3.材质、规格:钢塑复合管（内衬PE）DN65 4.连接形式:沟槽式卡箍连接 5.管道消毒、冲洗 |  | m | 4.4
37 | 复合管 | 1.安装部位:室内 2.介质:给水 3.材质、规格:钢塑复合管（内衬PE）DN100 4.连接形式:沟槽式卡箍连接 5.管道消毒、冲洗 |  | m | 110.6
38 | 复合管 | 1.安装部位:室内 2.介质:给水 3.材质、规格:钢塑复合管（内衬PE）DN150 4.连接形式:沟槽式卡箍连接 5.管道消毒、冲洗 |  | m | 329.34
39 | 液位计 | 1.名称:玻璃管液位计 |  | 个 | 2
40 | 水位信号器 | 1.名称:水位信号器 |  | 套 | 1
41 | 传感器 | 1.名称:液位传感器 |  | 支 | 2
42 | 管道支架 | 1.名称:管道支架制作安装 2.刷2遍调和漆和2遍防锈漆 |  | kg | 452.79
43 | 套管制作安装 | 1.名称:穿楼板套管 2.材质:钢制 3.规格:DN80 4.穿管径DN32 |  | 个 | 40
44 | 套管制作安装 | 1.名称:穿楼板套管 2.材质:钢制 3.规格:DN80 4.穿管径DN50 |  | 个 | 40
45 | 套管制作安装 | 1.名称:穿楼板套管 2.材质:钢制 3.规格:DN200 4.穿管径DN150 |  | 个 | 10
46 | 套管制作安装 | 1.名称:穿屋面防水套管 2.材质:钢制 3.规格:DN80 4.穿管径DN32 |  | 个 | 10
47 | 套管制作安装 | 1.名称:穿屋面防水套管 2.材质:钢制 3.规格:DN80 4.穿管径DN50 |  | 个 | 10
48 | 套管制作安装 | 1.名称:穿屋面防水套管 2.材质:钢制 3.规格:DN200 4.穿管径DN150 |  | 个 | 2
49 | 套管制作安装 | 1.名称:刚性防水套管 2.材质:钢制 3.规格:DN80 4.穿管径DN20 |  | 个 | 2
50 | 套管制作安装 | 1.名称:刚性防水套管 2.材质:钢制 3.规格:DN80 4.穿管径DN50 |  | 个 | 10
51 | 套管制作安装 | 1.名称:刚性防水套管 2.材质:钢制 3.规格:DN100 4.穿管径DN65 |  | 个 | 4
52 | 套管制作安装 | 1.名称:刚性防水套管 2.材质:钢制 3.规格:DN150 4.穿管径DN100 |  | 个 | 2
（二） | 回水系统
53 | 复合管 | 1.安装部位:室内 2.介质:给水 3.材质、规格:钢塑复合管（内衬PE）DN32 4.连接形式:丝扣连接 5.管道消毒、冲洗 |  | m | 452.16
54 | 复合管 | 1.安装部位:室内 2.介质:给水 3.材质、规格:钢塑复合管（内衬PE）DN50 4.连接形式:丝扣连接 5.管道消毒、冲洗 |  | m | 188.2
55 | 复合管 | 1.安装部位:室内 2.介质:给水 3.材质、规格:钢塑复合管（内衬PE）DN80 4.连接形式:沟槽式卡箍连接 5.管道消毒、冲洗 |  | m | 197.99
56 | 管道支架 | 1.名称:管道支架制作安装 2.刷2遍调和漆和2遍防锈漆 |  | kg | 348.66
57 | 套管制作安装 | 1.名称:穿楼板套管 2.材质:钢制 3.规格:DN80 4.穿管径DN32 |  | 个 | 80
58 | 套管制作安装 | 1.名称:穿楼板套管 2.材质:钢制 3.规格:DN125 4.穿管径DN80 |  | 个 | 10
59 | 套管制作安装 | 1.名称:穿屋面防水套管 2.材质:钢制 3.规格:DN80 4.穿管径DN32 |  | 个 | 20
60 | 套管制作安装 | 1.名称:穿屋面防水套管 2.材质:钢制 3.规格:DN125 4.穿管径DN80 |  | 个 | 2
（三） | 排水系统
61 | 塑料管 | 1.安装部位:室内 2.介质:排水 3.材质、规格:PVC-U管DN100 4.连接形式:粘结 |  | m | 277.9
62 | 塑料管 | 1.安装部位:室内 2.介质:排水 3.材质、规格:PVC-U管DN75 4.连接形式:粘结 |  | m | 4.8
63 | 塑料管 | 1.安装部位:室外 2.介质:排水 3.材质、规格:双壁波纹管DN300 |  | m | 11
64 | 给、排水附(配)件 | 1.名称:平台地漏 2.型号、规格:DN75 |  | 个 | 8
65 | 给、排水附(配)件 | 1.名称:透气帽 2.型号、规格:DN100 |  | 个 | 6
66 | 套管制作安装 | 1.名称:穿楼板套管 2.材质:钢制 3.规格:DN150 4.穿管径DN100 |  | 个 | 30
67 | 套管制作安装 | 1.名称:穿屋面防水套管 2.材质:钢制 3.规格:DN150 4.穿管径DN100 |  | 个 | 6
68 | 检查井 | 1.名称:检查井 |  | 座 | 4
69 | 挖沟槽土方 | 1.名称:挖土方 |  | m3 | 14.38
70 | 回填方 | 1.名称:回填原土 |  | m3 | 14.38
（四） | 雨水系统
71 | 塑料管 | 1.安装部位:室内 2.介质:雨水 3.材质、规格:承压PVC-U管DN100 4.连接形式:粘接 |  | m | 850.4
72 | 塑料管 | 1.安装部位:室内 2.介质:雨水 3.材质、规格:加厚PVC-U管DN100 4.连接形式:粘接 |  | m | 158.8
73 | 给、排水附(配)件 | 1.名称:87型雨水斗 2.型号、规格:DN100 3.材质:不锈钢 |  | 个 | 16
74 | 给、排水附(配)件 | 1.名称:侧排式雨水斗 2.型号、规格:DN100 3.材质:不锈钢 |  | 个 | 12
75 | 套管制作安装 | 1.名称:穿墙套管 2.材质:钢制 3.规格:DN150 4.穿管径DN100 |  | 个 | 12
76 | 套管制作安装 | 1.名称:穿楼板套管 2.材质:钢制 3.规格:DN150 4.穿管径DN100 |  | 个 | 90
77 | 套管制作安装 | 1.名称:穿屋面防水套管 2.材质:钢制 3.规格:DN150 4.穿管径DN100 |  | 个 | 16
78 | 管道支架 | 1.名称:管道支架制作安装 2.刷2遍调和漆和2遍防锈漆 |  | kg | 37.56
79 | 挖沟槽土方 | 1.名称:挖土方 |  | m3 | 58.55
80 | 回填方 | 1.名称:回填原土 |  | m3 | 58.55
（五） | 压力排水系统
81 | 镀锌钢管 | 1.安装部位:室内 2.介质:压力排水 3.规格、压力等级:内外热镀锌钢管DN80 4.连接形式:丝扣连接 |  | m | 5
82 | 镀锌钢管 | 1.安装部位:室内 2.介质:压力排水 3.规格、压力等级:内外热镀锌钢管DN100 4.连接形式:丝扣连接 |  | m | 6.6
83 | 镀锌钢管 | 1.安装部位:室内 2.介质:压力排水 3.规格、压力等级:内外热镀锌钢管DN150 4.连接形式:法兰连接 |  | m | 0.8
84 | 压力仪表 | 1.名称:压力表 |  | 台 | 2
85 | 套管制作安装 | 1.名称:刚性防水套管 2.材质:钢制 3.规格:DN150 4.穿管径DN100 |  | 个 | 1
86 | 套管制作安装 | 1.名称:刚性防水套管 2.材质:钢制 3.规格:DN200 4.穿管径DN150 |  | 个 | 2
87 | 挖沟槽土方 | 1.名称:挖土方 |  | m3 | 3.23
88 | 回填方 | 1.名称:回填原土 |  | m3 | 3.23
（六） | 防雷接地系统
89 | 断接卡子 | 1.名称:测试端子 2.做法详见图集15D501(断接卡不需要断开,可直接焊接连接) |  | 套 | 2
90 | 等电位端子箱 | 1.名称:辅助等电位联结箱SEB |  | 个 | 34
91 | 等电位端子箱 | 1.名称:总等电位联结箱MEB |  | 个 | 1
92 | 均压环 | 1.名称:均压环 2.利用地粱底部的两根大于Ф16主筋做为接地体 |  | m | 831.45
93 | 避雷引下线 | 1.名称:避雷引下线 2.利用建筑物主筋引下敷设 |  | m | 665.9
94 | 接地母线 | 1.名称:接地母线 2.材质:40*4镀锌扁钢 |  | m | 231.94
95 | 接地母线 | 1.名称:接地母线 2.材质:Ф10镀锌圆钢 |  | m | 14.12
96 | 避雷网 | 1.名称:接闪带 2.材质:Ф12热镀锌圆钢 3.安装形式:沿混凝土块敷设 |  | m | 284.36
97 | 避雷网 | 1.名称:接闪带 2.材质:Ф12热镀锌圆钢 3.安装形式:沿折板支架敷设 |  | m | 434.63
98 | 避雷针 | 1.名称:接闪杆 2.规格:Ф20热镀锌圆钢 L=500mm |  | 根 | 24
99 | 接地装置调试 | 1.名称:接地装置调试 |  | 系统 | 1
（七） | 强电系统
100 | 控制箱 | 1.名称:生活水池电动阀控制箱SACS1 2.元器件:详见系统图 |  | 台 | 1
101 | 控制箱 | 1.名称:生活水池电动阀控制箱SACS2 2.元器件:详见系统图 |  | 台 | 1
102 | 控制箱 | 1.名称:普通卷帘控制箱 2.元器件:详见系统图 |  | 台 | 5
103 | 电力电缆 | 1.名称:矿物绝缘电缆 2.规格:BTTRZ-3*2.5 3.材质:铜芯 |  | m | 40.7
104 | 电力电缆 | 1.名称:矿物绝缘电缆 2.规格:BTTRZ-5*4 3.材质:铜芯 |  | m | 48.93
105 | 电力电缆 | 1.名称:矿物绝缘电缆 2.规格:BTTRZ-5*6 3.材质:铜芯 |  | m | 10.52
106 | 控制电缆 | 1.名称:控制电缆 2.规格:KVV-4*1.5 3.材质:铜芯 |  | m | 22.9
107 | 控制电缆 | 1.名称:控制电缆 2.规格:KVV-5*1.5 3.材质:铜芯 |  | m | 271.29
108 | 控制电缆 | 1.名称:控制电缆 2.规格:NH-KVV-4*1.5 3.材质:铜芯 |  | m | 9.3
109 | 电力电缆 | 1.名称:电力电缆 2.规格:NH-YJV-5*16 3.材质:铜芯 |  | m | 7.65
110 | 电力电缆 | 1.名称:电力电缆 2.规格:YJV-3*35+2*16 3.材质:铜芯 |  | m | 73.19
111 | 电力电缆 | 1.名称:电力电缆 2.规格:YJV-4*2.5 3.材质:铜芯 |  | m | 286.03
112 | 电力电缆 | 1.名称:电力电缆 2.规格:YJV-4*25+1*16 3.材质:铜芯 |  | m | 9.86
113 | 电力电缆 | 1.名称:电力电缆 2.规格:YQS-4*2.5 3.材质:铜芯 |  | m | 18.12
114 | 配线 | 1.名称:电气配线 2.配线形式:管槽穿线 3.规格:BV-1.5 4.材质:铜芯 |  | m | 102.59
115 | 配线 | 1.名称:电气配线 2.配线形式:管槽穿线 3.规格:BV-2.5 4.材质:铜芯 |  | m | 5596.78
116 | 配线 | 1.名称:电气配线 2.配线形式:管槽穿线 3.规格:NH-BV-2.5 4.材质:铜芯 |  | m | 76.95
117 | 配线 | 1.名称:电气配线 2.配线形式:管槽穿线 3.规格:BV-4 4.材质:铜芯 |  | m | 1965.15
118 | 配管 | 1.名称:电气配管 2.规格:镀锌电线管JDG20 3.配置形式:明暗配 4.含过路盒 |  | m | 33.11
119 | 配管 | 1.名称:电气配管 2.规格:镀锌电线管JDG32 3.配置形式:明暗配 4.含过路盒 |  | m | 43.25
120 | 配管 | 1.名称:电气配管 2.规格:刚性阻燃管PC20 3.配置形式:明暗配 4.含过路盒 |  | m | 2259.52
121 | 配管 | 1.名称:电气配管 2.规格:刚性阻燃管PC25 3.配置形式:明暗配 4.含过路盒 |  | m | 667.72
122 | 配管 | 1.名称:电气配管 2.规格:焊接钢管SC20 3.配置形式:明暗配 4.含过路盒 |  | m | 16.51
123 | 配管 | 1.名称:电气配管 2.规格:焊接钢管SC50 3.配置形式:明暗配 4.含过路盒 |  | m | 50.57
124 | 桥架 | 1.名称:强电桥架 2.规格:CT-150*75 3.材质:钢制 |  | m | 114.37
125 | 桥架 | 1.名称:强电桥架 2.规格:CT-800*200 3.材质:钢制 |  | m | 42.8
126 | 桥架 | 1.名称:弱电桥架 2.规格:CT-200*100 3.材质:钢制 |  | m | 47.7
127 | 铁构件 | 1.名称:桥架支架 2.刷2遍调和漆和2遍防锈漆 |  | kg | 271.04
128 | 防火堵洞 | 1.名称:防火堵洞 |  | 处 | 8
129 | 凿（压)槽 | 1.名称:砖墙开凿及修复 2.规格:综合考虑 |  | m | 346.5
130 | 普通灯具 | 1.名称:LED管井灯 2.规格:1X8W-530LM |  | 套 | 6
131 | 普通灯具 | 1.名称:LED环形吸顶灯 2.规格:1X14W-1350LM |  | 套 | 56
132 | 普通灯具 | 1.名称:单管LED灯 2.规格:1X18W-1X1750LM |  | 套 | 17
133 | 普通灯具 | 1.名称:单管LED灯(防腐型)F 2.规格:1X18W-1X1750LM |  | 套 | 27
134 | 工厂灯 | 1.名称:防潮型工矿灯 2.规格:100W-8000LM |  | 套 | 2
135 | 普通灯具 | 1.名称:双管LED壁装灯 2.规格:2X18W-2X1750LM |  | 套 | 4
136 | 照明开关 | 1.名称:单联单控开关 2.规格:220V-10A |  | 个 | 9
137 | 照明开关 | 1.名称:单联双控开关 2.规格:220V-10A |  | 个 | 2
138 | 照明开关 | 1.名称:三联单控开关 2.规格:220V-10A |  | 个 | 1
139 | 照明开关 | 1.名称:双联单控开关 2.规格:220V-10A |  | 个 | 3
140 | 照明开关 | 1.名称:红外声光控延时开关 2.规格:220V-10A |  | 个 | 68
141 | 插座 | 1.名称:二、三极安全型插座 2.规格:220V-10A |  | 个 | 10
142 | 按钮 | 1.名称:现场控制按钮 |  | 个 | 9
143 | 接线盒 | 1.名称:接线盒 |  | 个 | 214
144 | 电力电缆头 | 1.名称:矿物绝缘电缆终端头 2.型号:BTTRZ-3*2.5 |  | 个 | 4
145 | 电力电缆头 | 1.名称:矿物绝缘电缆终端头 2.型号:BTTRZ-4*50+1*25 |  | 个 | 2
146 | 电力电缆头 | 1.名称:矿物绝缘电缆终端头 2.型号:BTTRZ-5*4 |  | 个 | 2
147 | 电力电缆头 | 1.名称:矿物绝缘电缆终端头 2.型号:BTTRZ-5*6 |  | 个 | 2
148 | 电力电缆头 | 1.名称:电力电缆头 2.型号:YJV-3*35+2*16 |  | 个 | 6
149 | 电力电缆头 | 1.名称:电力电缆头 2.型号:YJV-4*150+1*70 |  | 个 | 2
150 | 电力电缆头 | 1.名称:电力电缆头 2.型号:YJV-4*25+1*16 |  | 个 | 2
151 | 接线端子 | 1.名称:接线端子 2.规格:16mm2 |  | 个 | 50
152 | 控制电缆头 | 1.名称:控制电缆头 2.型号:KVV-4*1.5 |  | 个 | 2
153 | 控制电缆头 | 1.名称:控制电缆头 2.型号:KVV-5*1.5 |  | 个 | 4
154 | 控制电缆头 | 1.名称:控制电缆头 2.型号:NHKVV-4*1.5 |  | 个 | 2
155 | 送配电装置系统 | 1.名称:送配电装置系统 2.电压等级(kV):1kV以下交流供电系统调试(综合) |  | 系统 | 4
三 | 遗漏补充项目（如以上有遗漏需补充项目-则由投标方自行填写）
四 | 不含税总价（一+二+三） |  |  | 元
五 | 税金（含税 %） |  |  | 元
六 | 含税总价（四+五） |  |  | 元
备注： | 1、本工程为暂定总价，价格为含税价，开具票面 %增值税专用发票（税率按国家政策执行，造价随之调整）。
2、综合单价需包括但不限于实际发生的脚手架搭拆费、工程超高增加费、暗室增加费、棚内增加费、高层建筑增加费等。
3、本工程除甲供材以外，其他均由乙方包工、包料、包机械完成，
4、其他费用D：包含辅材、机械费、措施费、管理费、利润等除主材、人工费及税金以外的其他所有费用。
5、本工程总建筑面积约155887.4m2，包含1~12号厂房、暂存仓库、雨水收集池、门卫室、地下废水管廊及本地块其他所有附属工程。本次清单工程量暂按1#楼厂房工程量。
6、其余包含施工内容详见合同条款。