## 招标清单2024.9.21 (2)
模板工程招标清单
工程名称：南京现代表面处理科技产业中心项目一期A地块-模板工程
序号 | 名称 | 项目特征描述 | 工程量计算规则 | 计量 单位 | 暂定工程量 | 1号厂房 | 2号厂房 | 3号厂房 | 4号厂房 | 5号厂房 | 8号厂房 | 暂存仓库1 | 初期雨水收集池 | 地下废水管廊 | 6号厂房 | 7号厂房 | 9号厂房 | 10号厂房 | 11号厂房 | 门卫室一 | 门卫室二 | 门卫室三 | 12号厂房 | 含税 综合单价（元） | 含税 综合合价（元） | 备注
一、厂房、仓库、门卫室工程
1 | 材料部分：
1.1 | 模板材料费（含变更、增加工程） | 含模板、木枋（规格40×90mm)、止水螺杆、其他螺杆、PVC套管、蝴蝶卡、步步紧、加固砼方柱钢制卡扣等，除钢管、扣件及模板支撑架体材料以外的所有材料。基础部位外全部采用14mm厚新模板。 | 1、工程量计算规则执行《2014江苏省建筑与装饰工程计价定额》 2、其中后浇带模板工程量计算按模板与混凝土的接触面展开面积计算，仅计算一次模板工程量 | m2 | 471547.9016 | 38147.4702 | 33591.5156 | 41453.6372 | 33960.6006 | 41465.3709 | 39832.52 | 9112.678 |  |  | 30651.1296 | 44793.5592 | 32907.4824 | 48221.004 | 38089.3656 | 268.05 | 134.0375 | 55.7 | 38863.7808
1.2 | 模板支撑架体费用（含变更、增加工程）-（非高大支模区域） | 盘扣：支撑按方案所需的所有材料及顶、底托等，仅不含钢管及钢管扣件。（高大支模区域不计算） | 1、按本工程全部模板面积计算（高大支模部位不计算工程量） 2、模板面积计量方式执行《2014江苏省建筑与装饰工程计价定额》 3、其中后浇带模板工程量计算按模板与混凝土的接触面展开面积计算，仅计算一次模板工程量 | m2 | 300498.144 | 24271.0416 | 21187.0554 | 26599.336 | 23088.0754 | 26634.4929 | 26940.14 | 9112.678 |  |  | 18338.7636 | 27264.744 | 20053.644 | 29386.188 | 23298.8808 | 268.05 | 134.0375 | 55.7 | 23865.3168
1.3 | 模板支撑架体费用（含变更、增加工程）-（8米以上高大支模区域） | 盘扣：支撑按方案所需的所有材料及顶、底托等，仅不含钢管及钢管扣件。 | 支撑架体搭设按体积计算：架体搭设体积=实际搭设区域水平投影面积*（层高-板厚（板厚以最厚厚度计算））以体积计算，需扣除柱所占体积 | m3 | 491334.6977 | 42504.15 | 34901.61 | 42247.0008 | 31811.3475 | 43678.2569 | 40847.185 |  |  |  | 33318.4925 | 48973.645 | 35988.5175 | 53028.0825 | 41716.8175 | 0 | 0 | 0 | 42319.5925 |  |  | 按甲方编制的施工方案执行
2 | 人工部分：
2.1 | 模板制作、安装、拆除及模板支撑体系搭设、加固、拆除人工费（包含外围及楼梯间加固）（含变更、增加工程） | 1、模板制作、安装、刷隔离剂、拆除及模板支撑体系搭设、加固、拆除及模板整理堆放工作等。 2、按施工方案及国家规范搭设支撑架体，且需要按施工方案及国家规范加固包含而不限于竖向、水平剪刀撑、抱柱、兜底网等。 3、包含一次性止水螺杆打凿费用 | 1、工程量计算规则执行《2014江苏省建筑与装饰工程计价定额》 2、其中后浇带模板工程量计算按模板与混凝土的接触面展开面积计算，仅计算一次模板工程量 | m2 | 471547.9016 | 38147.4702 | 33591.5156 | 41453.6372 | 33960.6006 | 41465.3709 | 39832.52 | 9112.678 |  |  | 30651.1296 | 44793.5592 | 32907.4824 | 48221.004 | 38089.3656 | 268.05 | 134.0375 | 55.7 | 38863.7808
3 | 厂房、仓库、门卫室工程小计 |  |  | 元
二、雨水收集池工程
1 | 材料部分：
1.1 | 模板材料费（全部为钢筋混凝土结构）（含变更、增加工程） | 含模板、木枋（规格40×90mm)、止水螺杆、其他螺杆、PVC套管、蝴蝶卡、步步紧、加固砼方柱钢制卡扣等，除钢管、扣件及模板支撑架体材料以外的所有材料。基础部位外全部采用14mm厚新模板。 | 1、工程量计算规则执行《2014江苏省建筑与装饰工程计价定额》 2、其中后浇带模板工程量计算按模板与混凝土的接触面展开面积计算，仅计算一次模板工程量 | m2 | 2133.87 | [7 empty] | 2133.87
1.3 | 模板支撑架体费用（含变更、增加工程） | 盘扣：支撑按方案所需的所有材料及顶、底托等，仅不含钢管及钢管扣件。（高大支模部位不计算） | 1、按本工程全部模板面积计算（高大支模部位不计算工程量） 2、模板面积计量方式执行《2014江苏省建筑与装饰工程计价定额》 3、其中后浇带模板工程量计算按模板与混凝土的接触面展开面积计算，仅计算一次模板工程量 | m2 | 2133.87 | [7 empty] | 2133.87
2 | 人工部分：
2.1 | 水池工程模板制作、安装、拆除及模板支撑体系搭设、加固、拆除人工费（包含外围及楼梯间加固）（含变更、增加工程） | 1、模板制作、安装、刷隔离剂、拆除及模板支撑体系搭设、加固、拆除及模板整理堆放工作等。 2、按施工方案及国家规范搭设支撑架体，且需要按施工方案及国家规范加固包含而不限于竖向、水平剪刀撑、抱柱、兜底网等。 3、包含一次性止水螺杆打凿费用 | 1、工程量计算规则执行《2014江苏省建筑与装饰工程计价定额》 2、其中后浇带模板工程量计算按模板与混凝土的接触面展开面积计算，仅计算一次模板工程量 | m2 | 2133.87 | [7 empty] | 2133.87
3 | 雨水收集池工程小计 |  |  | 元
三、地下管廊工程
1 | 材料部分：
1.1 | 模板材料费（含变更、增加工程） | 含模板、木枋（规格40×90mm)、止水螺杆、其他螺杆、PVC套管、蝴蝶卡、步步紧、加固砼方柱钢制卡扣等，除钢管、扣件及模板支撑架体材料以外的所有材料。基础部位外全部采用14mm厚新模板。 | 1、工程量计算规则执行《2014江苏省建筑与装饰工程计价定额》 2、其中后浇带模板工程量计算按模板与混凝土的接触面展开面积计算，仅计算一次模板工程量 | m2 | 12988.16 | [8 empty] | 12988.16
1.2 | 模板支撑架体费用（含变更、增加工程） | 盘扣：支撑按方案所需的所有材料及顶、底托等，仅不含钢管及钢管扣件。（高大支模部位不计算） | 1、按本工程全部模板面积计算（高大支模部位不计算工程量） 2、模板面积计量方式执行《2014江苏省建筑与装饰工程计价定额》 3、其中后浇带模板工程量计算按模板与混凝土的接触面展开面积计算，仅计算一次模板工程量 | m2 | 12988.16 | [8 empty] | 12988.16
2 | 人工部分：
2.1 | 模板制作、安装、拆除及模板支撑体系搭设、加固、拆除人工费（包含外围及楼梯间加固）（含变更、增加工程） | 1、模板制作、安装、刷隔离剂、拆除及模板支撑体系搭设、加固、拆除及模板整理堆放工作等。 2、按施工方案及国家规范搭设支撑架体，且需要按施工方案及国家规范加固包含而不限于竖向、水平剪刀撑、抱柱、兜底网等。 3、包含一次性止水螺杆打凿费用 | 1、工程量计算规则执行《2014江苏省建筑与装饰工程计价定额》 2、其中后浇带模板工程量计算按模板与混凝土的接触面展开面积计算，仅计算一次模板工程量 | m2 | 12988.16 | [8 empty] | 12988.16
3 | 地下管廊工程小计 |  |  | 元
四、除第一、第二、第三项以外的其他零星、附属工程
1 | 材料部分：
1.1 | 室外工程模板材料费（含变更、增加工程） | 含模板、木枋（规格40×90mm)、止水螺杆、其他螺杆、PVC套管、蝴蝶卡、步步紧、加固砼方柱钢制卡扣等，除钢管、扣件及模板支撑架体材料以外的所有材料。基础部位外全部采用14mm厚新模板。 | 1、工程量计算规则执行《2014江苏省建筑与装饰工程计价定额》 2、其中后浇带模板工程量计算按模板与混凝土的接触面展开面积计算，仅计算一次模板工程量 | m2 | / | [20 empty] | 如：室外管沟、雨水沟、电缆沟、围墙等部位； 截止至2024年9月24日该清单未收到施工版图纸，工程量无法计算，暂不填写工程量
1.2 | 临时设施、安全文明施工等零星工程模板材料费（含变更、增加工程） | 1、包含本工程安全、文明施工的全部模板； 2、甲方分包单位如需使用零星模板材料用于安全文明施工，乙方需无偿提供 | 按建筑物/构筑物建筑面积计算，计算规则执行《建筑工程建筑面积计算规范》GB/T50353-2013 | m2 | 151621.805 | 12844.96 | 10611.27 | 12984.52 | 10866.54 | 12998.02 | 13058.49 | 2437.99 | 593.54 | 0 | 9824.08 | 14356.91 | 10547.27 | 15650.63 | 12208.13 | 107.22 | 53.615 | 22.28 | 12456.34 |  |  | 如：施工上人梯、安全防护棚、卸料平台、塔吊基础槽等部位
2 | 人工部分：
2.1 | 室外工程模板制作、安装、拆除及模板支撑体系搭设、加固、、拆除人工费（含变更、增加工程） | 1、模板制作、安装、刷隔离剂、拆除及模板支撑体系搭设、加固、拆除及模板整理堆放工作等。 2、按施工方案及国家规范搭设支撑架体，且需要按施工方案及国家规范加固包含而不限于竖向、水平剪刀撑、抱柱、兜底网等。 3、包含一次性止水螺杆打凿费用 | 1、工程量计算规则执行《2014江苏省建筑与装饰工程计价定额》 2、其中后浇带模板工程量计算按模板与混凝土的接触面展开面积计算，仅计算一次模板工程量 | m2 | / | [20 empty] | 如：室外管沟、雨水沟、电缆沟、围墙等部位； 截止至2024年9月24日该清单未收到施工版图纸，工程量无法计算，暂不填写工程量
2.2 | 临时设施、安全文明施工等零星工程模板安装、拆除人工费 （和混凝土接触的模板工程） | 1、包含本工程安全、文明施工的全部模板； | 按建筑物/构筑物建筑面积计算，计算规则执行《建筑工程建筑面积计算规范》GB/T50353-2013 | m2 | 151621.805 | 12844.96 | 10611.27 | 12984.52 | 10866.54 | 12998.02 | 13058.49 | 2437.99 | 593.54 | 0 | 9824.08 | 14356.91 | 10547.27 | 15650.63 | 12208.13 | 107.22 | 53.615 | 22.28 | 12456.34 |  |  | 如：塔吊基础等部位
2.3 | 临时设施、安全文明施工等零星工程模板安装、拆除人工费 （不和混凝土接触的模板工程） | 1、包含本工程安全、文明施工的全部模板； | 按建筑物/构筑物建筑面积计算，计算规则执行《建筑工程建筑面积计算规范》GB/T50353-2013 | m2 | [21 empty] | 如：施工上人梯、安全防护棚、卸料平台等部位
3 | 除第一、第二、第三项以外的其他零星、附属工程小计 |  |  | 元
五 | 合计（一+二+三+四） |  |  | 元
备注： 1、以上价格为含税价，开具票面 %增值税专用发票（税率按国家政策执行，造价随之调整）。 2、本工程总建筑面积约155887.4m2，包含1~12号厂房、暂存仓库、雨水收集池、门卫室、地下废水管廊及本地块其他所有附属工程。 3、本工程除甲供材外，其余均由分包单位包工包料包机械完成。 4、本次报价包含施工图纸范围内所有模板。 5、单价包含装饰阶段外墙所需设置的模板封闭层，因外墙放线、定点、抹灰、贴砖施工而重复拆除、恢复封闭层模板费用，不另计费。（必须以保证政府部门的要求为准） 6、乙方包含安排技术人员对结构梁、柱、墙等测量放线。 7、临时设施、安全文明施工等零星工程模板必须按照中泰公司《临时设施管理制度》 提供验收合格、收方等文件作为结算依据，否则不予结算。 8、其余包含施工内容详见合同条款。 9、本次招标清单编制依据：①1#~5#、8#厂房根据2024年9月11日1#~5#、8#厂房全套施工图-审图通过版；②暂存仓库1、初期雨水收集池、地下废水管廊根据未确定版施工图；③6#、7#、9#~12#号厂房、门卫室一、二、三根据1#~5#、8#厂房审图版图纸计算模板单方含量按建筑面积测算工程量。