## 汇总表
南京现代表面处理科技产业中心项目一期A地块建设项目-砼及装饰装修工程汇总表
序号 | 名称 | 建筑面积 （m2） | 1#厂房不含税合价 （元） | 2#厂房不含税合价 （元） | 3#厂房不含税合价 （元） | 4#厂房不含税合价 （元） | 5#厂房不含税合价 （元） | 8#厂房不含税合价 （元） | 暂存仓库1不含税合价 （元） | 初期雨水收集池不含税合价 （元） | 地下废水管廊不含税合价 （元） | 5#厂房不含税合价 （元） | 6#厂房不含税合价 （元） | 7#厂房不含税合价 （元） | 9#厂房不含税合价 （元） | 10#厂房不含税合价 （元） | 11#厂房不含税合价 （元） | 门卫室一不含税合价 （元） | 门卫室二不含税合价 （元） | 门卫室三不含税合价 （元） | 12#厂房不含税合价 （元） | 室外工程不含税合价（元） | 本工程不含税合价 （元） | 本工程不含税单方造价 （元/m2） | 备注
砼及装饰装修工程
1 | 混凝土工程 | 151621.81 | [20 empty] | 0 | 0
2 | 砌筑工程 | 151621.81 | [20 empty] | 0 | 0
3 | 抹灰工程 | 151621.81 | [20 empty] | 0 | 0
4 | 楼地面工程 | 151621.81 | [20 empty] | 0 | 0
5 | 屋面工程 | 151621.81 | [20 empty] | 0 | 0
6 | 油漆、涂料工程 | 151621.81 | [20 empty] | 0 | 0
7 | 其他工程 | 151621.81 | [20 empty] | 0 | 0
8 | 临时设施、安全文明施工工程 | 151621.81 | [20 empty] | 0 | 0
9 | 植筋工程 | 151621.81 | [20 empty] | 0 | 0
10 | 室外工程
一 | 不含税工程合价（1+2+...10） |  | 0 | 0 | 0 | 0 | 0 | 0 | 0 | 0 | 0 | 0 | 0 | 0 | 0 | 0 | 0 | 0 | 0 | 0 | 0 | 0 | 0 | 0
二 | 税金(含税 %) | [23 empty] | 税率按国家政策执行，造价随之调整
三 | 含税合计（一+二） |  | 0 | 0 | 0 | 0 | 0 | 0 | 0 | 0 | 0 | 0 | 0 | 0 | 0 | 0 | 0 | 0 | 0 | 0 | 0 | 0 | 0

## 招标清单（按交楼标准）2024.9.25
南京现代表面处理科技产业中心项目一期A地块建设项目-砼及装饰装修工程招标清单2024.9.25
工程名称：南京现代表面处理科技产业中心项目一期A地块建设项目
序号 | 名称 | 施工范围 | 承包内容 | 计量规则 | 计量 单位 | 总工程量A | 1#厂房工程量 | 2#厂房工程量 | 3#厂房工程量 | 4#厂房工程量 | 5#厂房工程量 | 8#厂房工程量 | 暂存仓库1工程量 | 初期雨水收集池工程量 | 地下废水管廊工程量 | 6#厂房工程量 | 7#厂房工程量 | 9#厂房工程量 | 10#厂房工程量 | 11#厂房工程量 | 门卫室一 | 门卫室二 | 门卫室三 | 12#厂房工程量 | 室外工程工程量 | 人工费B （元） | 主材费C （元） | 除主材、人工费、税金以外的其他费用D （元） | 不含税 综合单价E=B+C+D （元） | 不含税 综合合价F=A*E （元） | 备注
1 | 混凝土工程
1.1 | 混凝土工程劳务费 （±0.000以下） | 1~12号厂房、暂存仓库、门卫室 | 按施工图纸、交楼标准、图纸会审、招标答疑、施工方案、现行相关规范、政府相关要求，包含且不限于以下内容： 1.浇筑、养护用工：含垫层、基础梁、基础柱、承台基础、电梯坑等（不含首层地骨砼浇捣）、甲方房心土方回填后的人工平整夯实、±10cm内的土方平整，盖塑料薄膜养护(暴雨天气的薄膜覆盖、框架柱的覆膜养护)，打凿后浇带，铺薄膜、彩条布等工序； 2.包含桩头清理、抽水、清泥、塌方处理等。 | 按首层建筑占地面积计算 | m2 | 30599.13 | 2601 | 2124 | 2632.2 | 2124 | 2632.2 | 2601 | 769.41 |  |  | 1980 | 2915.29 | 2124 | 3134.27 | 2421 | 55.08 | 22.9 | 22.28 | 2440.5
1.2 | 混凝土工程劳务费 （±0.000以上） | 1~12号厂房、暂存仓库、门卫室 | 按施工图纸、交楼标准、图纸会审、招标答疑、施工方案、现行相关规范、政府相关要求，包含且不限于以下内容： 1.浇筑、原浆压光、养护用工：含主体厂房所有二次构件、盖塑料薄膜养护(暴雨天气的薄膜覆盖、框架柱的覆膜养护)，打凿后浇带，铺薄膜、彩条布、保护施工缝等工序； 2.包含抽水、清泥、塌方处理等。 | 按施工楼层建筑面积计算，建筑面积计算规则执行《建筑工程建筑面积计算规范》GB/T50353-2013 | m2 | 151031.705 | 12810.54 | 10611.27 | 13290.14 | 10866.54 | 12946.68 | 13046.26 | 2428.98 | 0 | 0 | 9824.08 | 14356.91 | 10547.27 | 15455.45 | 12208.13 | 107.22 | 53.615 | 22.28 | 12456.34 | 0
1.3 | 混凝土工程劳务费 | 雨水收集池、地下废水管廊 | 按施工图纸、交楼标准、图纸会审、招标答疑、施工方案、现行相关规范、政府相关要求，包含且不限于以下内容： 1.浇筑、养护用工：含水池、管沟所有结构，盖塑料薄膜养护(暴雨天气的薄膜覆盖、框架柱的覆膜养护)，打凿后浇带，薄膜、彩条布、保护施工缝等工序； 2.包含桩头清理、抽水、清泥、塌方处理等。 | 工程量计算规则执行《2014江苏省建筑与装饰工程计价定额》 | m3 | 6516.798 | [7 empty] | 811.218 | 5705.58
1.4 | 桩芯砼浇捣 | 本工程 | 1.按图纸要求 | 按实际浇筑个数计算 | 个 | 2211.9671 | 185 | 152 | 204 | 153 | 203 | 186 |  |  |  | 148 | 223 | 155 | 233 | 183.1219 |  |  |  | 186.8451
2 | 砌筑工程
2.1 | 砖胎膜砌筑劳务费 | 按图纸设计要求或甲方施工方案 | 按施工图纸、交楼标准、图纸会审、招标答疑、施工方案、现行相关规范、政府相关要求，包含且不限于以下内容： 1.含人工机械清理整平场地（挖及填），锚杆/桩头砼打凿； 2.含木枋等对砖模的加固、支撑； 3.施工方案：按甲方的施工方案执行。 | 工程量计算规则执行《2014江苏省建筑与装饰工程计价定额》 | [26 empty] | 按墙面面积计算
2.1.1 | 蒸压加气混凝土砌块（100厚） |  |  |  | m2 | [25 empty] | 按墙面面积计算
2.1.2 | 蒸压加气混凝土砌块（120厚） |  |  |  | m2 | 2430.3803 | 249.7325 | 180.4058 |  | 176.6817 | 360.45 |  |  |  |  | 191.5696 | 279.9597 | 205.6718 | 301.3813 | 238.0585 | 2.0908 | 1.0455 | 0.43446 | 242.8986
2.1.3 | 蒸压加气混凝土砌块（200厚） |  |  |  | m2 | 3135.4528 | 274.874 | 185.2205 | 280.667 | 191.4685 |  | 357.7 | 232.35 |  |  | 211.2177 | 308.6736 | 226.7663 | 332.2922 | 262.4748 | 2.3052 | 1.1527 | 0.47902 | 267.8113 | [6 empty] | 按墙面面积计算
2.1.4 | 水泥砖（100厚） |  |  |  | m2 | 0 | [24 empty] | 按墙面面积计算
2.1.5 | 水泥砖（120厚） |  |  |  | m2 | 625.0817 |  |  | 264.5817 |  | 214.0833 | 146.4167 | [18 empty] | 按墙面面积计算
2.1.6 | 水泥砖（200厚） |  |  |  | m2 | 24.93 | [6 empty] | 24.93 | [17 empty] | 按墙面面积计算
2.1.7 | 砖胎膜抹灰劳务费 |  | 按施工图纸、交楼标准、图纸会审、招标答疑、施工方案、现行相关规范、政府相关要求，包含且不限于以下内容： 1.基层清理、扫毛、抹灰、养护。 | 工程量计算规则执行《2014江苏省建筑与装饰工程计价定额》 | m2 | 0
2.2 | 砼墙体螺杆洞口修补 | 雨水收集池、地下废水管、厂房屋面生产水箱 | 按施工图纸、交楼标准、图纸会审、招标答疑、施工方案、现行相关规范、政府相关要求，包含且不限于以下内容： 1.乙方按甲方明确的螺杆洞修补施工工艺进行施工。 | 按剪力墙模板面积计算 | m2 | 16406.0361 | 187.831 | 318.5662 | 205.294 | 322.6049 | 194.423 | 348.12 | 2759.89 | 1388.998 | 8786.65 | 248.5492 | 363.2298 | 266.8459 | 391.0229 | 308.8657 |  |  |  | 315.1454
2.3 | 砌体工程劳务费 | 整个项目 | 按施工图纸、交楼标准、图纸会审、招标答疑、施工方案、现行相关规范、政府相关要求，包含且不限于以下内容： 1.植筋（墙体拉结筋、圈梁植筋）、湿砖、上料、砌砖、勾缝、顶砖、留槽留洞(包括图纸内容及与其他专业配合的预留槽/洞)、门窗的收口补缝、现场预制过梁、门窗固定点、搭拆砌筑架体、落地灰清扫、水泥袋回收、堆码、维护及场内运输等； 2.含构造柱、圈梁、反坎等二次构件、各种零星泥水收口、补缝。包底层清理、堵洞。含砼墙体人工拆打螺杆。包电梯门边砌砖和砂浆封堵。包消防通风等所有预留洞边封堵及收口。包外架连墙杆洞口封堵收口。 3.砌块切割采用专用切割机械完成，不得现场随便乱砍而成； 4.所有楼层层高＞6.5米搭设室内双排架及移动操作架（甲方另行搭设），楼层层高≤6.5米移动操作架由分包自理，产生的人工降效不另计价，已包含在此清单价款中。 | 工程量计算规则执行《2014江苏省建筑与装饰工程计价定额》
2.3.1 | 蒸压加气混凝土砌（100厚） |  |  |  | m2 | 3415.7165 | 303.2 | 322.8 | 291.273 | 318.7 | 119.5 | 289.3 | 60.23 | 0 | 0 | 223.989 | 327.3375 | 240.4778 | 352.3843 | 278.3454 | 2.4446 | 1.2224 | 0.50798 | 284.0046 | 0
2.3.2 | 蒸压加气混凝土砌（200厚） |  |  |  | m2 | 108632.2046 | 8846.85 | 7980.95 | 9330.3345 | 8261.05 | 8977.6 | 8909.55 | 1973.2 | 0 | 0 | 7116.5636 | 10400.1456 | 7640.4424 | 11195.928 | 8843.5694 | 77.6702 | 38.8387 | 16.1396 | 9023.3727 | 0
2.3.3 | 水泥砖（100厚） |  |  |  | m2 | 2787.0538 | 186.102 | 170.1392 | 389.9298 | 170.1392 | 413.9333 | 0 | 23.7125 | 0 | 0 | 187.6399 | 274.217 | 201.4529 | 295.1991 | 233.1753 | 2.0479 | 1.024 | 0.42555 | 237.9161 | 0
2.3.4 | 水泥砖（200厚） |  |  |  | m2 | 93.19 | 0 | 0 | 0 | 0 | 0 | 0 | 0 | 93.19 | 0 | [9 empty] | 0
3 | 抹灰工程
3.1 | 内抹灰劳务费（不分厚度） | 整个项目按图纸要求及交楼标准 | 按施工图纸、交楼标准、图纸会审、招标答疑、施工方案、现行相关规范、政府相关要求，包含且不限于以下内容： 1.基层清理、墙面修补、打磨、堵洞、螺杆洞的填充、螺杆洞的防水处理、刷专用界面处理剂、上料、挂网、甩毛、勾缝、抹灰、洞口收口、养护、外架连墙杆洞口、工字钢封堵收口、各种零星泥水收口。 2.所有楼层层高＞6.5米搭设室内双排架及移动操作架（甲方另行搭设），楼层层高≤6.5米移动操作架由分包自理，产生的人工降效不另计价，已包含在此清单价款中。 | 工程量计算规则执行《2014江苏省建筑与装饰工程计价定额》 | m2 | 203314.57 | 16235.77 | 14815.22 | 16871.2181 | 15561.56 | 17674.92 | 16148.59 | 6012.93 | 0 | 0 | 13066.0264 | 19094.6903 | 14027.8691 | 20555.7485 | 16236.8129 | 224.29 | 106.9485 | 115.044 | 16566.9322 | 0
3.2 | 外抹灰劳务费（不分厚度） | 整个项目按图纸要求及交楼标准 | 按施工图纸、交楼标准、图纸会审、招标答疑、施工方案、现行相关规范、政府相关要求，包含且不限于以下内容： 1.基层清理、墙面修补、螺杆洞的填充、螺杆洞的防水处理、刷专用界面处理剂、上料、挂网、甩毛、勾缝、打点、抹灰、洞口收口、养护、外架连墙杆洞口封堵收口、工字钢洞口封堵收口、各种零星泥水收口。 | 工程量计算规则执行《2014江苏省建筑与装饰工程计价定额》 | m2 | 169478.8832 | 13600.8404 | 12678.52 | 14660.6112 | 12615.98 | 15146.75 | 14000.54 | 2073.91 | 0 | 0 | 11002.9696 | 16079.7392 | 11812.9424 | 17310.104 | 13673.1056 | 462.9 | 339.61 | 69.26 | 13951.1008 | 0
3.3 | 聚合物抗裂砂浆 | 整个项目按图纸要求及交楼标准，仅用于屋面 水池及相邻楼梯间 外墙 | 按施工图纸、交楼标准、图纸会审、招标答疑、施工方案、现行相关规范、政府相关要求，包含且不限于以下内容： 1.抹灰、压网固定。 2、保温板专用胶粘剂粘贴、锚固件双向@500 梅花状固定(锚固件每平方不应小于4个)。 | 工程量计算规则执行《2014江苏省建筑与装饰工程计价定额》 | m2 | 698.4005 | 77.95 | 46.57 | 63.9541 | 46.57 | 53.1 | 58.47 | 0 | 0 | 0 | 46.1732 | 67.4775 | 49.5722 | 72.6406 | 57.3782 |  |  |  | 58.5448 | 0
3.4 | 内墙贴面砖劳务费 | 整个项目按图纸要求及交楼标准 | 按施工图纸、交楼标准、图纸会审、招标答疑、施工方案、现行相关规范、政府相关要求，包含且不限于以下内容： 1.选料、切割瓷片、抹结合层砂浆（加水重20%建筑胶镶贴）、贴面砖、擦缝、清洁表面 2.养护及成品保护 | 工程量计算规则执行《2014江苏省建筑与装饰工程计价定额》 | m2 | 1678.6663 | 128.5425 | 127.85 | 129.459 | 127.85 | 150.41 | 128.24 | 0 | 0 | 0 | 109.0473 | 159.3617 | 117.0747 | 171.5555 | 135.5102 | 10.48 | 18.41 | 26.61 | 138.2654 | 0
3.5 | 外墙面砖劳务费 | 整个项目按图纸要求及交楼标准 | 按施工图纸、交楼标准、图纸会审、招标答疑、施工方案、现行相关规范、政府相关要求，包含且不限于以下内容： 1.选料、抹结合层、切割贴面砖、擦(勾)缝、清洁面层 2.养护及成品保护 | 工程量计算规则执行《2014江苏省建筑与装饰工程计价定额》 | m2 | 0 | 0 | 0 | 0 | 0 | 0 | 0 | 0 | 0 | 0 | [9 empty] | 0
4 | 楼地面工程
4.1 | 细石混凝土找平层 （不分厚度、带钢丝网） | 整个项目按图纸要求及交楼标准 | 按施工图纸、交楼标准、图纸会审、招标答疑、施工方案、现行相关规范、政府相关要求，包含且不限于以下内容： 1.基层清理、泛水圆角、找平、压光、基层处理、钢（筋）丝网片、分（切）缝、灌缝、压光等工序（防水防腐除外） 2.养护及成品保护 | 工程量计算规则执行《2014江苏省建筑与装饰工程计价定额》 | m2 | 27503.497 | 2225.9093 | 2002.0136 | 2228.5875 | 1969.5176 | 2181.71 | 2212.92 | 1479.62 | 0 | 0 | 1732.9677 | 2532.5589 | 1860.5384 | 2726.3414 | 2153.5141 |  |  |  | 2197.2984 | 0
4.2 | 细石混凝土找平层 （不分厚度、不带钢丝网） | 整个项目按图纸要求及交楼标准 | 按施工图纸、交楼标准、图纸会审、招标答疑、施工方案、现行相关规范、政府相关要求，包含且不限于以下内容： 1.基层清理、泛水圆角、找平、压光、基层处理、钢（筋）丝网片、分（切）缝、灌缝、压光等工序（防水防腐除外） 2.养护及成品保护 | 工程量计算规则执行《2014江苏省建筑与装饰工程计价定额》 | m2 | 8507.1068 | 269.73 | 232.0449 | 263.3233 | 232.0449 | 344.7108 | 196.01 | 120.78 | 489.22 | 4759.09 | 200.4112 | 292.881 | 215.1643 | 315.2912 | 249.0459 | 40.47 | 15.68 | 17.1 | 254.1093 | 0
4.3 | 首层室内地坪垫层砼浇捣 | 整个项目按图纸要求及交楼标准 | 按施工图纸、交楼标准、图纸会审、招标答疑、施工方案、现行相关规范、政府相关要求，包含且不限于以下内容： 1.基层清理、基层处理、砼浇捣。 2.养护及成品保护。 | 工程量计算规则执行《2014江苏省建筑与装饰工程计价定额》 | m2 | 25208.5909 | 2179.6 | 1818.8036 | 2178.6175 | 1837.3581 | 2181.71 | 2259.97 |  |  |  | 1664.1992 | 2432.0606 | 1786.7075 | 2618.1532 | 2068.0572 | 40.47 | 15.68 | 17.1 | 2110.104
4.4 | 水泥砂浆找平层 （不分厚度） | 整个项目按图纸要求及交楼标准 | 按施工图纸、交楼标准、图纸会审、招标答疑、施工方案、现行相关规范、政府相关要求，包含且不限于以下内容： 1.基层清理、泛水圆角、找平、压光、刷基层处理剂、压光等工序（防水防腐除外） 2.养护及成品保护 | 工程量计算规则执行《2014江苏省建筑与装饰工程计价定额》 | m2 | 15046.8637 | 503.6169 | 543.772 | 536.5237 | 543.772 | 804.37 | 941.77 | 1125.21 | 1082.73 | 5009.38 | 517.729 | 756.6092 | 555.8411 | 814.5022 | 643.3685 | 3.32 | 3.6 | 4.3 | 656.4491 | 0
4.5 | 金刚砂细石混凝土地面 （不分厚度） | 整个项目按图纸要求及交楼标准 | 按施工图纸、交楼标准、图纸会审、招标答疑、施工方案、现行相关规范、政府相关要求，包含且不限于以下内容： 1.基层清理、泛水圆角、基层处理、保护层、钢（筋）丝网片、分（切）缝、灌缝、压光等工序（防水防腐除外）； 2.面撒2～3厚金属骨料耐磨面层，金属耐磨材料用量5kg/m2； 3.养护及成品保护。 | 工程量计算规则执行《2014江苏省建筑与装饰工程计价定额》 | m2 | 3086.4825 | 245.72 | 234.95 | 276.48 | 234.95 | 276.48 | 241.77 | 34.26 | 0 | 0 | 202.376 | 295.7523 | 217.2738 | 318.3823 | 251.4875 |  |  |  | 256.6006 | 0
4.6 | 面砖楼面 | 整个项目按图纸要求及交楼标准 | 按施工图纸、交楼标准、图纸会审、招标答疑、施工方案、现行相关规范、政府相关要求，包含且不限于以下内容： 1.基层清理、基层处理、结合层、切割贴面砖、擦(勾)缝、清洁面层； 2.养护及成品保护。 | 工程量计算规则执行《2014江苏省建筑与装饰工程计价定额》 | m2 | 777.7183 | 57.62 | 57.2885 | 57.67 | 57.2885 | 57.67 | 57.66 | 0 | 0 | 0 | 47.1556 | 68.9132 | 50.6269 | 74.1862 | 58.599 | 40.47 | 15.68 | 17.1 | 59.7904 | 0
4.7 | 块料踢脚线 | 整个项目按图纸要求及交楼标准，适用范围： 楼梯间、前室、电梯厅、配电房、仓库用房、减温降压用房、垃圾房 | 按施工图纸、交楼标准、图纸会审、招标答疑、施工方案、现行相关规范、政府相关要求，包含且不限于以下内容： 1.基层清理、基层处理、结合层、切割贴面砖、擦(勾)缝、清洁面层； 2.养护及成品保护。 | 工程量计算规则执行《2014江苏省建筑与装饰工程计价定额》 | m2 | 1467.4434 | 104.5634 | 90.09 | 146.4816 | 93.54 | 143.72 | 119.64 | 80.97 | 0 | 0 | 89.3991 | 130.6479 | 95.9802 | 140.6446 | 111.094 | 4.08 | 1.6092 | 1.6308 | 113.3527 | 0
4.8 | 楼梯步级 | 整个项目按图纸要求及交楼标准 | 按施工图纸、交楼标准、图纸会审、招标答疑、施工方案、现行相关规范、政府相关要求，包含且不限于以下内容： 1.基层清理、刷基层处理剂、砂浆找平压光等工序； 2.含楼梯间挡水线（水泥砂浆或贴块料）； 3.含楼梯防滑条。 | 按踏步级数计算（休息平台按两级计算） | 级 | 8390.1651 | 578 | 640 | 771 | 673 | 760 | 589 | 270 | 0 | 0 | 539.342 | 788.1944 | 579.0451 | 848.5042 | 670.2263 |  |  |  | 683.8531 | 0
5 | 屋面工程
5.1 | 细石混凝土屋面保护层 （不分厚度、带钢筋网） | 整个项目按图纸要求及交楼标准 | 按施工图纸、交楼标准、图纸会审、招标答疑、施工方案、现行相关规范、政府相关要求，包含且不限于以下内容： 1.基层清理、泛水圆角、基层处理、保护层、钢（筋）丝网片、分（切）缝、嵌缝、隔离层、铺保温隔热板、压光等工序（防水防腐除外） 2.养护及成品保护 | 工程量计算规则执行《2014江苏省建筑与装饰工程计价定额》 | m2 | 30022.9991 | 2454.41 | 2253.78 | 2665.3931 | 2253.78 | 2507.98 | 2486.94 | 431.08 |  |  | 1964.816 | 2871.382 | 2109.454 | 3091.09 | 2441.626 |  |  |  | 2491.268
5.2 | 水泥砂浆屋面找平层 （不分厚度） | 整个项目按图纸要求及交楼标准 | 按施工图纸、交楼标准、图纸会审、招标答疑、施工方案、现行相关规范、政府相关要求，包含且不限于以下内容： 1.基层清理、泛水圆角、基层处理、保护层、分缝、嵌缝、压光等工序（防水防腐除外）； 2.养护及成品保护。 | 工程量计算规则执行《2014江苏省建筑与装饰工程计价定额》 | m2 | 27864.7033 | 2115.9 | 1995.35 | 2444.0809 | 1995.35 | 2110.61 | 2272. 46 | 431.08 |  | 3299.66 | 1768.3344 | 2584.2438 | 1898.5086 | 2781.981 | 2197.4634 |  |  |  | 2242.1412
5.3 | 细石混凝土屋面找平层 （不分厚度） | 整个项目按图纸要求及交楼标准 | 按施工图纸、交楼标准、图纸会审、招标答疑、施工方案、现行相关规范、政府相关要求，包含且不限于以下内容： 1.基层清理、泛水圆角、找平层、基层处理、分（切）缝、嵌缝等工序（防水防腐除外）； 2.养护及成品保护。 | 工程量计算规则执行《2014江苏省建筑与装饰工程计价定额》 | m2 | 14570.1648 | 854.87 | 2253.78 | 221.3122 | 2253.78 | 871.75 | 761.47 | 96.18 |  | 1649.83 | 687.6856 | 1004.9837 | 738.3089 | 1081.8815 | 854.5691 | 215.9 | 100.32 | 51.6 | 871.9438
6 | 油漆、涂料工程
6.1 | 天棚刮水泥浆 | 整个项目按图纸要求及交楼标准，包含且不限于以下范围： 1、暂存仓库吊装口、地下室走道、地下消防水泵房、地下生活水泵房顶棚。 | 按施工图纸、交楼标准、图纸会审、招标答疑、施工方案、现行相关规范、政府相关要求，包含且不限于以下内容： 1.包工包料； 2.包底层清理、、凿平模板的漏浆拼缝并清理； 3.满刮水泥浆（掺5%建筑胶）二遍，收光； 4.所有楼层层高＞6.5米搭设室内双排架及移动操作架（甲方另行搭设），楼层层高≤6.5米移动操作架由分包自理，产生的人工降效不另计价，已包含在此清单价款中。 | 工程量计算规则执行《2014江苏省建筑与装饰工程计价定额》 | m2 | 277.29 | 0 | 0 | 0 | 0 | 0 | 0 | 277.29 | 0 | 0 | [9 empty] | 0
6.2 | 涂料外墙 （真石漆+刮腻子） | 整个项目按图纸要求及交楼标准 | 按施工图纸、交楼标准、图纸会审、招标答疑、施工方案、现行相关规范、政府相关要求，包含且不限于以下内容： 1.包工包料； 2.表面清理干净，辊涂罩面漆； 3.喷涂高级真石漆（涂料）二道（2厚）； 4.底漆干实后弹线，定分割缝（分割缝定位详见立面图）； 注：（1-4条遍数可根据涂料产品的施工要求进行调整） 5.满刮外墙腻子两道，分遍打磨（砂纸或打磨机打磨平整）。 6.包底层清理、打磨、堵洞； 7.品牌要求：外墙真石漆建议采用硅丙烯酸类乳液；需提供颜色或质感样板给甲方比选确定，选色后宜在现场分别制作不小于1m2的样板墙进行最终确认。 | 工程量计算规则执行《2014江苏省建筑与装饰工程计价定额》 | m2 | 169018.3438 | 13600.8404 | 12678.52 | 14573.9018 | 12615.98 | 14880.87 | 14000.54 | 1965.96 | 0 | 0 | 11002.9696 | 16079.7392 | 11812.9424 | 17310.104 | 13673.1056 | 462.9 | 339.61 | 69.26 | 13951.1008 | 0
6.3 | 内墙或天棚面涂料油漆 （外墙涂料+外墙腻子） | 整个项目按图纸要求及交楼标准 | 按施工图纸、交楼标准、图纸会审、招标答疑、施工方案、现行相关规范、政府相关要求，包含且不限于以下内容： 1.包工包料； 2.喷或滚刷底漆一道，干燥后刷白色外墙涂料二遍； 3.满刮外墙腻子二道（共2mm厚），砂纸磨平； 4.包底层清理、打磨、堵洞； 5.品牌要求：采用符合国家标准的工程材料，同时满足甲方要求； 6.所有楼层层高＞6.5米搭设室内双排架及移动操作架（甲方另行搭设），楼层层高≤6.5米移动操作架由分包自理，产生的人工降效不另计价，已包含在此清单价款中。 | 工程量计算规则执行《2014江苏省建筑与装饰工程计价定额》 | m2 | 79668.1154 | 5348.2055 | 5087.8623 | 5419.0923 | 6511.6713 | 5863.45 | 6678.94 | 3339.6333 | 0 | 4352.87 | 4813.7992 | 7034.8859 | 5168.1623 | 7573.1705 | 5981.9837 | 213.81 | 88.5385 | 88.434 | 6103.6066 | 0
6.4 | 墙面/天棚面腻子 （外墙腻子） | 整个项目按图纸要求及交楼标准 | 按施工图纸、交楼标准、图纸会审、招标答疑、施工方案、现行相关规范、政府相关要求，包含且不限于以下内容： 1.包工包料、满刮白色外墙腻子两遍（共2mm厚）； 2.包底层清理、打磨、堵洞； 3.品牌要求：采用符合国家标准的工程材料，同时满足甲方要求； 4.所有楼层层高＞6.5米搭设室内双排架及移动操作架（甲方另行搭设），楼层层高≤6.5米移动操作架由分包自理，产生的人工降效不另计价，已包含在此清单价款中。 | 工程量计算规则执行《2014江苏省建筑与装饰工程计价定额》 | m2 | 15007.2798 | 1045.05 | 843.3123 | 1326.3152 | 841.7322 | 1171.473 | 1176.16 | 2315.99 | 0 | 0 | 825.2227 | 1205.9804 | 885.9707 | 1298.2578 | 1025.4829 |  |  |  | 1046.3326 | 0
6.5 | 内墙涂料墙裙 （无机涂料+耐水腻子） | 整个项目按图纸要求及交楼标准，适用范围：楼梯间、前室 | 按施工图纸、交楼标准、图纸会审、招标答疑、施工方案、现行相关规范、政府相关要求，包含且不限于以下内容： 1.包工包料 2.滚涂中灰色无机涂料二道(1000高)； 3.满刮耐水腻子一道； 4.包底层清理、打磨、堵洞； 5.品牌要求：采用符合国家标准的工程材料，同时满足甲方要求； | 工程量计算规则执行《2014江苏省建筑与装饰工程计价定额》 | m2 | 8344.1478 | 658.4894 | 615.53 | 754.88 | 644.27 | 754.88 | 589.48 | 284.8167 | 0 | 0 | 530.5003 | 775.2731 | 569.5526 | 834.5943 | 659.239 |  |  |  | 672.6424 | 0
7 | 其他工程
7.1 | 室外坡道 | 整个项目按图纸要求及交楼标准 | 按施工图纸、交楼标准、图纸会审、招标答疑、施工方案、现行相关规范、政府相关要求，包含且不限于以下内容： 1.240 （120）厚C25混凝土，原浆压光和压纹； 2.300（150）厚水泥石粉（内掺水泥6%）垫层； 3.素土夯实，压实系数＞0.94。 | 工程量计算规则执行《2014江苏省建筑与装饰工程计价定额》 | m2 | 2682.0216 | 168.28 | 203.17 | 263.8444 | 251.25 | 190.94 | 207.02 | 50.25 |  |  | 176.8334 | 258.4244 | 189.8509 | 278.1981 | 219.7463 |  |  |  | 224.2141
7.2 | 室外台阶 | 整个项目按图纸要求及交楼标准 | 按施工图纸、交楼标准、图纸会审、招标答疑、施工方案、现行相关规范、政府相关要求，包含且不限于以下内容： 1.20厚WS-M20水泥砂浆抹面，做防滑槽； 2.80厚C20混凝土，台阶面向外找坡1%； 3.300厚3:7砂石级配垫层，分两步夯实； 4.素土夯实。 | 工程量计算规则执行《2014江苏省建筑与装饰工程计价定额》 | m2 | 34.057 | 2.52 |  | 3.075 |  | 4.34 | 0 | 1.35 |  |  | 2.456 | 3.5892 | 2.6368 | 3.8639 | 3.052 | 4.06 |  |  | 3.1141
7.2 | 室内台阶 | 整个项目按图纸要求及交楼标准 | 按施工图纸、交楼标准、图纸会审、招标答疑、施工方案、现行相关规范、政府相关要求，包含且不限于以下内容： 1.20厚WS-M20水泥砂浆抹面，做防滑槽； 2.80厚C20混凝土，台阶面向外找坡1%； 3.300厚3:7砂石级配垫层，分两步夯实； 4.素土夯实。 | 工程量计算规则执行《2014江苏省建筑与装饰工程计价定额》 | m2 | 39.7093 | 4.89 |  |  |  | 4.88 | 0 |  |  |  | 3.9296 | 5.7428 | 4.2189 | 6.1822 | 4.8833 |  |  |  | 4.9825
8 | 临时设施、安全文明施工工程
8.1 | 地面硬化（不分厚度） |  | 1、包平土，按甲方做法要求，质量必须满足现行质量验收标准。 | 按水平投影面积计算（不含垫层出宽） | m2 | 0
8.2 | 排架硬化垫层 |  | 1、包平土，按甲方做法要求，质量必须满足现行质量验收标准。 | 按水平投影面积计算 | m2 | 0
8.3 | 临时设施排水沟 |  | 1、按甲方标准化做法施工，包平土、包砌砖、包抹灰，质量必须满足现行质量验收标准。 | 按延长米计算 | m | 0
8.4 | 临时设施砌砖（不分材质、不分厚度） |  | 1、按甲方标准化做法施工，包砌砖、质量必须满足现行质量验收标准。 | 按实际完成工程量以面积计算 | m2 | 0
8.5 | 临设地面砂浆找平 |  | 1、采用水泥砂浆，表面原浆压光，质量必须满足现行质量验收标准。 | 按实际完成工程量以面积计算 | m2 | 0
8.6 | 临时设施抹灰（不分材质、不分厚度、不分内外墙） |  | 1、按甲方标准化做法施工，包抹灰，质量必须满足现行质量验收标准。 | 按实际完成工程量以面积计算 | m2 | 0
8.7 | 临时设施地面、墙面贴砖 |  | 1、含甩毛、各种零星泥水收口、勾缝 2、包外墙清理、清洗及所用材料工具 | 按实际完成工程量以面积计算 | m2 | 0
8.8 | 临设零星涂料(内墙材料) |  | 1、两遍腻子，两遍乳胶漆，质量必须满足现行质量验收标准。 | 按实际完成工程量以面积计算 | m2 | 0
8.9 | 临设零星涂料(外墙材料) |  | 1、两遍腻子，两遍乳胶漆，质量必须满足现行质量验收标准。 | 按实际完成工程量以面积计算 | m2 | 0
8.1 | 临时设施混凝土浇捣 |  | 1、按甲方标准化做法施工，包砼浇捣、包平土，质量必须满足现行质量验收标准。 | 按实际完成工程量以体积计算 | m3 | 0
9 | 植筋工程
9.1 | φ6 |  | 按施工图纸、交楼标准、图纸会审、招标答疑、施工方案、现行相关规范、政府相关要求，包含且不限于以下内容： 1.植筋胶植筋,测量、放线、定位、钻孔、清孔、植筋、固化等工序 |  | 根 | 0
9.2 | φ8 |  |  |  | 根 | 0
9.3 | φ10 |  |  |  | 根 | 236 | [5 empty] | 48 | 188
9.4 | φ12 |  |  |  | 根 | 25104.2137 | 1876 | 1600 | 2340 | 1628 | 2940 | 2072 | 148 |  |  | 1636.6917 | 2391.8612 | 1757.1752 | 2574.878 | 2033.8745 | 17.8629 | 8.9323 | 3.7118 | 2075.2262
9.5 | φ14 |  |  |  | 根 | 0
9.6 | φ16 |  |  |  | 根 | 0
9.7 | φ18 |  |  |  | 根 | 0
9.8 | φ20 |  |  |  | 根 | 0
9.9 | φ22 |  |  |  | 根 | 0
10 | 室外工程
10.1 | 混凝土路面（不分厚度） | 室外道路 | 按施工图纸、交楼标准、图纸会审、招标答疑、施工方案、现行相关规范、政府相关要求，包含且不限于以下内容： 1、路面浇筑及压光、拉毛，切缝、油膏灌缝 | 工程量计算规则执行《2014江苏省建筑与装饰工程计价定额》 | m2 | 0
10.2 | 级配碎石/水泥稳定碎石 | 室外道路 | 按施工图纸、交楼标准、图纸会审、招标答疑、施工方案、现行相关规范、政府相关要求，包含且不限于以下内容： 1、清理路床、摊铺、灌缝、找平 | 工程量计算规则执行《2014江苏省建筑与装饰工程计价定额》 | m3 | 0
10.3 | 砖渣回填 | 室外道路 | 按施工图纸、交楼标准、图纸会审、招标答疑、施工方案、现行相关规范、政府相关要求，包含且不限于以下内容： 1、砖渣回填 | 工程量计算规则执行《2014江苏省建筑与装饰工程计价定额》 | m3 | 0
10.4 | 路沿石安装 | 室外道路 | 按施工图纸、交楼标准、图纸会审、招标答疑、施工方案、现行相关规范、政府相关要求，包含且不限于以下内容： 1、路沿石安装(含后座) | 工程量计算规则执行《2014江苏省建筑与装饰工程计价定额》 | m | 0
10.5 | 砌砂井 H≦1.5m | 室外工程 | 按施工图纸、交楼标准、图纸会审、招标答疑、施工方案、现行相关规范、政府相关要求，包含且不限于以下内容： 1、含挖运土方、砌筑、井壁抹灰、混凝土盖板 | 按实际完成工程量以个数计算 | 个 | 0
10.6 | 砌砂井 1.5m＜H≦2m |  |  | 按实际完成工程量以个数计算 | 个 | 0
10.7 | 砌砂井 2m＜H≦2.5m |  |  | 按实际完成工程量以个数计算 | 个 | 0
10.8 | 砌砂井 2.5m＜H≦3m |  |  | 按实际完成工程量以个数计算 | 个 | 0
10.9 | 砌砂井 3m＜H≦3.5m |  |  | 按实际完成工程量以个数计算 | 个 | 0
10.11 | 混凝土浇捣（电缆沟、雨水沟、室外围墙、废水管沟等） | 室外工程 | 按施工图纸、交楼标准、图纸会审、招标答疑、施工方案、现行相关规范、政府相关要求，包含且不限于以下内容： 1.浇筑、养护、盖塑料薄膜养护(暴雨天气的薄膜覆盖、框架柱的覆膜养护)，打凿后浇带，铺薄膜、彩条布、保护施工缝等工序； 2.包含抽水、清泥、塌方处理等。 | 按实际完成工程量以立方计算 | m3 | 0
11 | 不含税小计 | [28 empty] | 0
12 | 税金（含税 %） | [28 empty] | 0
13 | 含税合计（11+12） |  |  |  | 元 | [24 empty] | 0
备注： 1、以上价格为含税价，开具票面 %增值税专用发票（税率按国家政策执行，造价随之调整）。 2、本工程混凝土、水泥、砂子、砖、钢筋网片及垫块、抹灰挂网、砂浆、108 胶水、沥青、耐候胶、瓷砖、挤塑板材料甲供，除甲供材外其他材料、辅材及工器具由分包单位自行提供。 3、若除备注第2点甲供材外仍有新增甲供材料，则结算时相应扣减主材价，即不含税综合单价=人工费B+其他费用D-其他费用D*系数（系数=其他费用D/(人工费B+主材费C）） 4、本工程总建筑面积约151621.81m2，包含1~12号厂房、暂存仓库、雨水收集池、门卫室、地下废水管廊及本地块其他所有附属工程。 5、本招标清单工程量计算范围：1~12号厂房、暂存仓库1、雨水收集池、门卫室一、二、三、地下废水管廊。 6、本次招标清单编制依据：①1#~5#、8#厂房根据2024年9月11日1#~5#、8#厂房全套施工图-审图通过版及甲方2024.9.11签字确认的交楼标准；②暂存仓库1、初期雨水收集池、地下废水管廊根据未确定版施工图；③6#、7#、9#~12#号厂房、门卫室一、二、三根据1#~5#、8#厂房工程量按建筑面积测算； 7、其他费用D：包含辅材、机械费、措施费、管理费、利润等除主材、人工费及税金以外的其他所有费用。 8、凡本表所列的“承包内容”作为施工完成内容不尽完善，具体内容按图纸要求；其单价包含为完成该分项工程的所有工序工作，不限于所列内容。 9、本清单未注明的承包内容，详见合同相应条款。 10、本招标清单中临时设施及室外工程清单项截止至 2024年9月24日，该两项清单未收到施工版图纸，工程量无法估算，暂不填写工程量。
Note on N17: Administrator: 筏板侧
Note on N18: Administrator: 筏板侧24.93*0.72=17.95
Note on Q13: 根据1号的工程量/建筑面积得指标计算
Note on Q14: 根据1号的工程量/建筑面积得指标计算
Note on Q19: 根据1.2.4.8号的工程量/建筑面积得出平均指标计算
Note on Q21: 根据1.2.3.4.5.8号的工程量/建筑面积得出平均指标计算
Note on Q22: 根据1.2.3.4.5.8号的工程量/建筑面积得出平均指标计算
Note on Q23: 根据1.2.3.4.5号的工程量/建筑面积得出平均指标计算
Note on Q26: 根据1.2.3.4.5.8号的工程量/建筑面积得出平均指标计算
Note on Q27: 根据1.2.3.4.5.8号的工程量/建筑面积得出平均指标计算
Note on Q28: 根据1.2.4.5.8号的工程量/建筑面积得出平均指标计算
Note on Q29: 根据1.2.4.5.8号的工程量/建筑面积得出平均指标计算
Note on Q32: 根据1.2.4.5.8号的工程量/建筑面积得出平均指标计算
Note on Q33: 根据1.2.3.4.5.8号的工程量/建筑面积得出平均指标计算
Note on Q34: 根据1.2.3.4.5.8号的工程量/建筑面积得出平均指标计算
Note on Q35: 根据1.2.3.4.5.8号的工程量/建筑面积得出平均指标计算
Note on Q36: 根据1.2.3.4.5.8号的工程量/建筑面积得出平均指标计算
Note on Q37: 根据1.2.4.5.8号的工程量/建筑面积得出平均指标计算
Note on Q38: 根据1.2.4.5.8号的工程量/建筑面积得出平均指标计算
Note on Q39: 根据1.2.3.4.5.8号的工程量/建筑面积得出平均指标计算
Note on Q41: 根据1.2.4.5.8号的工程量/建筑面积得出平均指标计算
Note on Q42: 根据1.2.4.5.8号的工程量/建筑面积得出平均指标计算
Note on Q43: 根据1号的工程量/建筑面积得出指标计算
Note on Q46: 根据1.2.3.4.5.8号的工程量/建筑面积得出平均指标计算
Note on Q47: 根据1.2.4.5.8号的工程量/建筑面积得出平均指标计算
Note on Q48: 根据1.2.4.5.8号的工程量/建筑面积得出平均指标计算
Note on Q49: 根据1.2.4.5.8号的工程量/建筑面积得出平均指标计算
Note on Q51: 根据1.2.3.4.5.8号的工程量/建筑面积得出平均指标计算
Note on Q52: 根据1.3.5号的工程量/建筑面积得出平均指标计算
Note on Q53: 根据1.5号的工程量/建筑面积得出平均指标计算
Note on Q69: 根据1.2.4.5.8号的工程量/建筑面积得出平均指标计算
Note on U9: 根据6.7.9.10号的桩数/建筑面积得出平均指标计算