## 汇总表
造价汇总表（20241010版）
工程名称：南京现代表面处理科技产业中心项目一期A地块建设项目基坑支护及降水工程
序号 | 项目名称 | 单位 | 不含税工程造价合计（元） | 税率 | 含税工程造价合计（元） | 备注
一 | 地下废水管廊、初期雨水收集池基坑支护及降水工程 | 元
二 | 暂存仓库基坑支护及降水工程 | 元
三 | 排水系统工程 | 元
| 合计（一+二+三） | 元

## 基坑支护工程报价清单
基坑支护及降水工程招标清单（包工包料）（20241010版）
工程名称：南京现代表面处理科技产业中心项目一期A地块建设项目基坑支护及降水工程
序号 | 项目名称 | 项目特征描述 | 工程量计算规则 | 计量 单位 | 暂定 工程量A | 人工费B （元） | 主材费C （元） | 除主材、人工费、税金以外的其他费用D （元） | 不含含税 综合单价E=B+C+D （元） | 不含税 综合合价F=A*E （元） | 备注
一 | 地下废水管廊、初期雨水收集池基坑支护工程
1 | 平整场地 | 1.基坑施工前要求基坑坡顶外侧场地整平至绝对标高+6.00m | 按实际完成面积计算 | m2 | 2266.93
2 | 喷射混凝土护坡 | 1.厚度:60mm 2.混凝土（砂浆）类别、强度等级:喷射砼应采用强度等级为C20细石砼,其配合比为水泥:砂:碎石:水=1:2:2:0.5,水泥强度等级为42.5,碎石最大粒径应小于15mm。【混凝土甲供】 3.钢板网:T2*50*100钢板网 4.具体做法及要求详见招标图纸 | 按实际完成面积计算 | m2 | 9723.46
3 | 土钉插筋 | 1.钢筋种类、规格:φ16插筋@1500*1500，L=1000MM【钢筋甲供】 | 按设计图示尺寸以长度计算 | m | 4500
4 | 水平通长加强筋 | 1.土钉插筋水平方向通长加强筋 2.钢筋种类、规格:φ12水平通长加强筋【钢筋甲供】 | 按设计图示尺寸以长度计算 | m | 6743.016
5 | 坡面滤水管 | 1.吐水管品种、规格:泄水孔采用φ50PVC管，长0.5m，水平距离为2m，外倾5%，泄水孔四周30cm采用细砂、双层土工织物滤 2.具体做法及要求详见招标图纸 | 按实际完成工程量计算 | 个 | 1428
6 | 打拔钢板桩 （按重量计算） | 1.桩长:L=12m 2.板桩型号:Ⅳ拉森钢板桩,小锁扣400*170 3.拔出后采用水泥水玻璃双液注浆 4.含打、拔钢板桩及场内外运输 5.具体做法及要求详见招标图纸、设计及规范要求 6.拉森钢板桩摊销使用期已包含90天使用期 | 按实际完成重量计算 | T | 145.199
7 | 钢板桩超期补偿费 | 1.拉森钢板桩使用期已包含90天使用期，超期后补偿租金按每吨/每元/每天计 2.施工做法按图纸设计及规范要求 | 按实际完成重量计算 | 吨/元/天 | / | [5 empty] | 如使用期不足90天的，则按此单价相应扣减
8 | 圆木桩 | 1.桩长:L=4000MM 2.材质:胸径φ150木桩，间距500mm，顶部做一道横向加强梁，加强梁可采用相同的松木桩，木桩桩顶与横梁用8#钢丝麻花状缠绕连接 3.具体做法及要求详见招标图纸 | 按实际完成木桩长度以米计算，不计算桩顶横向加强梁延长米 | m | 1472
9 | 坑顶排水沟（成品） | 1.含沟槽土方开挖、回填 2.成品排水沟宽度:≥300mm 3.具体做法及要求详见招标图纸 | 按实际完成工程量延长米计算 | m | 1511.284
10 | 坑内集水井 | 1.土方开挖、回填 2.井截面、深度600*600*1000mm 3.砖品种、规格、强度等级:120厚MU10混凝土实心标准砖砌筑 4.垫层材料种类、厚度:100厚C20垫层【混凝土甲供】 5.砂浆强度等级:20mm厚1:2M10水泥砂浆抹面 6.含垫层模板 7.具体做法及要求详见招标图纸 | 按实际完成工程量计算 | 座 | 60
11 | 安全护栏：高1200mm | 1.栏杆材料种类、规格:安全护栏，高1200mm； 2.基础：入土300mm素砼浇捣；【混凝土甲供】 2.φ48钢管，外刷红白相间油漆，扣件链接。 3.图纸做法仅供参考,防护栏形式可由施工单位根据施工组织设计调整。 | 按实际完成工程量延长米计算 | m | 1511.284
12 | 管井降水12m | 1.成井方式:管井降水 2.成井直径:φ700 3.井（滤）管类型、直径:由外至内:滤料/滤网/缠丝/垫条/滤管，Ф360/300成品钢筋砼滤管，2层60自滤网，20mm钢板封底 4.每口井配备1套相适应的流量计装置 5.具体做法及要求详见招标图纸 | 按实际完成工程量计算 | 座 | 85
13 | 排水、降水 | 1.机械规格型号:单机组抽水、泥浆泵 2.泥浆泵功率1.5kw 3. 配备30m长软管 4.包设备安装、拆除 5.包设备租用，使用期间出现损坏，乙方需及时无条件负责维修、更换 6.具体做法及要求详见招标图纸/施工方案 | 按实际完成工程量计算 | 月/座 | 170 | [5 empty] | 工程量已考虑2个月使用期，提前或者延期工程量作相应增减（每个月按30天计算，不足一个月按实际天数计算）
14 | 降水井封井（穿底板） | 1.封井材料:底部采用砂石填实、顶部同基础底板砼填充【混凝土甲供】 2.基础底部1100mm，高出基础表面150mmФ273*8钢管，5mm厚150mm宽止水翼环 3.20mm厚钢盖板 4.麻丝加油膏缝隙填实 5.具体做法及要求详见招标图纸 | 按实际完成工程量计算 | 座 | 3 | [5 empty] | 有水池位置
15 | 降水井封井 | 1.封井材料:采用砂石填实 2.具体做法及要求详见招标图纸 | 按实际完成工程量计算 | 座 | 82 | [5 empty] | 无水池位置
| 地下废水管廊、初期雨水收集池基坑支护工程不含税小计（1+2+...15） |  |  | 元
二 | 暂存仓库基坑支护工程
1 | 平整场地 | 1.基坑施工前要求基坑坡顶外侧场地整平至绝对标高+5.00m | 按实际完成面积计算 | m2 | 206.05
2 | 喷射混凝土护坡 | 1.厚度:60mm 2.混凝土（砂浆）类别、强度等级:喷射砼应采用强度等级为C20细石砼,其配合比为水泥:砂:碎石:水=1:2:2:0.5,水泥强度等级为42.5,碎石最大粒径应小于15mm。【混凝土甲供】 3.钢板网:T2*50*100钢板网 4.具体做法及要求详见招标图纸 | 按实际完成面积计算 | m2 | 546.923
3 | 土钉插筋 | 1.钢筋种类、规格:φ16插筋@1500*1500，L=1000MM【钢筋甲供】 | 按设计图示尺寸以长度计算 | m | 264
4 | 水平通长加强筋 | 1.土钉插筋水平方向通长加强筋 2.钢筋种类、规格:φ12水平通长加强筋【钢筋甲供】 | 按设计图示尺寸以长度计算 | m | 394.291
5 | 坡面滤水管 | 1.吐水管品种、规格:泄水孔采用φ50PVC管，长0.5m，水平距离为2m，外倾5%，泄水孔四周30cm采用细砂、双层土工织物滤 2.具体做法及要求详见招标图纸 | 按实际完成工程量计算 | 个 | 65
6 | 打拔钢板桩 （按重量计算） | 1.桩长:L=12m 2.板桩型号:Ⅳ拉森钢板桩,小锁扣400*170 3.拔出后采用水泥水玻璃双液注浆 4.含打、拔钢板桩及场内外运输 5.具体做法及要求详见招标图纸、设计及规范要求 6.拉森钢板桩摊销使用期已包含30天使用期 | 按实际完成重量计算 | T | 292.224
7 | 打拔钢板桩 （按重量计算） | 1.桩长:L=9m 2.板桩型号:Ⅳ拉森钢板桩,小锁扣400*170 3.拔出后采用水泥水玻璃双液注浆 4.含打、拔钢板桩及场内外运输 5.具体做法及要求详见招标图纸、设计及规范要求 6.拉森钢板桩摊销使用期已包含30天使用期 | 按实际完成重量计算 | T | 24.656
8 | 打拔HN700*300型钢桩 （按重量计算） | 1.桩长:L=12m 2.型号:HN700*300型钢 3.含打、拔型钢桩及场内外运输 4.具体做法及要求详见招标图纸、设计及规范要求 5.型钢桩摊销使用期已包含90天使用期 | 按实际完成重量计算 | T | 24.42
9 | H400*400型钢支撑/围檩【安装、拆除】 | 1.型钢型号：H400*400型钢支撑/围檩 2.施工做法 施工做法按图纸设计及规范要求 3.型钢支撑/围檩摊销使用期已包含90天使用期 | 按实际完成重量计算 | T | 3.952
10 | 钢板桩、型钢桩、钢围檩、钢支撑超期补偿 | 1.钢板桩、型钢桩、钢围檩、钢支撑使用期已包含90天使用期，超期后补偿租金按每吨/每元/每天计 2.施工做法按图纸设计及规范要求 | 按实际完成重量计算 | 吨/元/天 | / | [5 empty] | 如使用期不足90天的，则按此单价相应扣减
11 | 坑顶排水沟（成品） | 1.含沟槽土方开挖、回填 2.成品排水沟宽度:≥300mm 3.具体做法及要求详见招标图纸 | 按实际完成工程量延长米计算 | m | 134.34
12 | 坑内集水井 | 1.土方开挖、回填 2.井截面、深度600*600*1000mm 3.砖品种、规格、强度等级:120厚MU10混凝土实心标准砖砌筑 4.垫层材料种类、厚度:100厚C20垫层【混凝土甲供】 5.砂浆强度等级:20mm厚1:2M10水泥砂浆抹面 6.含垫层模板 7.具体做法及要求详见招标图纸 | 按实际完成工程量计算 | 座 | 7
13 | 安全护栏：高1200mm | 1.栏杆材料种类、规格:安全护栏，高1200mm； 2.基础：入土300mm素砼浇捣；【混凝土甲供】 3.φ48钢管，外刷红白相间油漆，扣件链接。 4.图纸做法仅供参考,防护栏形式可由施工单位根据施工组织设计调整。 | 按实际完成工程量延长米计算 | m | 168.97
14 | 管井降水12m | 1.成井方式:管井降水 2.成井直径:φ700 3.井（滤）管类型、直径:由外至内:滤料/滤网/缠丝/垫条/滤管，Ф360/300成品钢筋砼滤管，2层60自滤网，20mm钢板封底 4.每口井配备1套相适应的流量计装置 5.具体做法及要求详见招标图纸 | 按实际完成工程量计算 | 座 | 14
15 | 排水、降水 | 1.机械规格型号:单机组抽水、泥浆泵 2.泥浆泵功率1.5kw 3. 配备30m长软管 4.包设备安装、拆除 5.包设备租用，使用期间出现损坏，乙方需及时无条件负责维修、更换 6.具体做法及要求详见招标图纸/施工方案 | 按实际完成工程量计算 | 月/座 | 28 | [5 empty] | 工程量已考虑2个月使用期，提前或者延期工程量作相应增减（每个月按30天计算，不足一个月按实际天数计算）
16 | 降水井封井（穿底板） | 1.封井材料:底部采用砂石填实、顶部同基础底板砼填充【混凝土甲供】 2.基础底部1100mm，高出基础表面150mmФ273*8钢管，5mm厚150mm宽止水翼环 3.20mm厚钢盖板 4.麻丝加油膏缝隙填实 5.具体做法及要求详见招标图纸 | 按实际完成工程量计算 | 座 | 6 | [5 empty] | 有水池位置
17 | 降水井封井 | 1.封井材料:采用砂石填实 2.具体做法及要求详见招标图纸 | 按实际完成工程量计算 | 座 | 8 | [5 empty] | 无水池位置
| 暂存仓库基坑支护工程不含税小计（1+2+...17） |  |  | 元
三 | 排水系统工程
1 | 塑料管 | 1.安装部位:室外 2.介质:排水 3.材质、规格:PVC排水管DN150 4.连接形式:粘结 |  | m | 400
2 | 挖沟槽土方 | 1.名称:挖沟槽土方 2.土壤类别:三类土方 3.挖土深度:1m内 |  | m3 | 400
3 | 回填方 | 1.名称:原土回填 |  | m3 | 392
| 排水系统不含税小计（1+2+3） |  |  | 元
四 | 不含税合计（一+二+三） |  |  | 元
五 | 税金（含税 %） |  |  | 元
六 | 含税合计(四+五) |  |  | 元
备注： 1、以上价格为含税价，开具票面 %增值税专用发票（税率按国家政策执行，造价随之调整）。 2、以上工程量暂定，结算时按实际完成工程量计算。 3、其他费用D：包含辅材、机械费、措施费、管理费、利润等除主材、人工费及税金以外的其他所有费用。 4、所有的二级配电箱、250A分配电箱由甲方提供（施工用电甲供），连接250A分配电箱电线电缆（敷设要求详见施工方案及降水井抽水排水示意图）及250A分配电箱以下的配电箱（100/63A）、开关箱等由乙方提供并安装到位，价格综合考虑至排水、降水综合单价费用中，不单独计取费用。 5、所有流量计、潜水泵由乙方提供安装到位，管井抽水、记录由甲方自行安排人员，乙方只计取设备安拆费及租赁费，设备租赁使用期间出现损坏，乙方需及时无条件负责维修、更换。 6、凡本表所列的“包含内容”作为施工完成内容不尽完善，具体内容按施工图纸及施工方案要求，其单价包含为完成该分项工程的所有工序工作，不限于所列内容。 7、土方工程由土方分包单位施工，不在本次招标范围内。 8、本清单未注明的承包内容，详见合同相应条款。
|  | 报价单位： | [5 empty] | 报价日期：