## 报价清单
南京现代表面处理科技产业中心A地块治安监控安装工程报价清单（20241224版）
工程名称：南京现代表面处理科技产业中心A地块治安监控安装工程
序号 | 项目名称 | 项目特征描述 | 单位 | 工程量A | 主材费B （元） | 人工费C （元） | 除主材、人工费、税金以外的其他费用D （元） | 不含含税 综合单价E=B+C+D （元） | 不含税 综合合价F=A*E （元） | 备注
一 | 施工区域监控全覆盖
1 | POE摄像头枪机400W | 1.名称:POE摄像头枪机 2.规格:400W 3.品牌要求:海康威视 | 台 | 13 |  |  |  |  | 0 | 14号摄像头已安装
2 | L型双头支架 | 1.名称:L型双头支架 2.规格：20cm*40cm 3.品牌要求:定制 | 根 | 3 |  |  |  |  | 0 | 围挡装有喷淋需要加个支架安装
3 | 单头支架 | 1.名称:单头支架 2.品牌要求:定制 | 根 | 7 |  |  |  |  | 0
4 | NVR硬盘录像机 | 1.名称:NVR硬盘录像机 2.规格：16路双盘位 3.品牌要求:海康威视 | 台 | 1 |  |  |  |  | 0
5 | 硬盘 | 1.名称:硬盘 2.规格：8T 3.品牌要求:西部数据 | 块 | 1 |  |  |  |  | 0 | 录像存储时间30天左右
6 | 22寸显示器 | 1.名称:22寸显示器 2.品牌要求:HKC | 台 | 1 |  |  |  |  | 0
7 | 5口千兆POE交换机 | 1.名称:5口千兆POE交换机 2.品牌要求:海康威视 | 台 | 5 |  |  |  |  | 0 | 线路1000多米，并且摄像头较多，必须用千兆交换机才能保证画面稳定。
8 | 12口千兆交换机 | 1.名称:12口千兆交换机 2.品牌要求:海康威视 | 台 | 1 |  |  |  |  | 0
9 | 光电复合光缆 | 1.名称:光电复合光缆 2.规格：4芯光纤+2*0.75电源线 3.品牌要求:国产优品 | 米 | 1200 |  |  |  |  | 0
10 | 五类网线 | 1.名称:五类网线 2.规格：超五类 3.品牌要求:海康威视 | 米 | 300 |  |  |  |  | 0
11 | 光纤收发器 | 1.名称:光纤收发器 2.品牌要求:国产优品 | 对 | 8 |  |  |  |  | 0
12 | 光纤熔接 | 1.名称:光纤熔接 2.品牌要求:国产优品 | 根 | 12 |  |  |  |  | 0
13 | 室外防水电箱 | 1.名称:室外防水电箱 2.规格：300*400 3.品牌要求:国产优品 | 个 | 8 |  |  |  |  | 0
14 | 机柜 | 1.名称:机柜 2.规格：600*530*400cm 3.品牌要求:国产优品 | 台 | 1 |  |  |  |  | 0
二 | 不含税总价 |  | 元 | [5 empty] | 0
三 | 税金（含税 %） |  | 元
四 | 含税总价（二+三） |  | 元 | [5 empty] | 0
备注： | 1、本工程为暂定总价，价格为含税价，开具票面 %增值税专用发票（税率按国家政策执行，造价随之调整）。
2、综合单价需包括但不限于实际发生的脚手架搭拆费、工程超高增加费、暗室增加费、棚内增加费、高层建筑增加费等。
3、本工程除甲供材以外，其他均由乙方包工、包料、包机械完成，
4、其他费用D：包含辅材、机械费、措施费、管理费、利润等除主材、人工费及税金以外的其他所有费用。
5、其余包含施工内容详见合同条款。
| 报价单位： |  |  | 报价日期：2024年 月 日