## 报价汇总表
麻涌园区A、C区电镀废水管网改造工程-桩基工程报价汇总表 2024.4.8第五版
序号 | 项目内容 | 报价（元） | 备注
1 | 桩基工程 | 0
合计 |  | 0 | 0
说明： 1、本报价含税，开具9%增值税专用发票；总价已含安全文明施工措施费，综合单价包含：人工、材料（甲供材除外）、机械、措施费、管理费、利润、税金等所有费用。 2、本工程除钢筋及混凝土为甲供材料外，其它由分包单位包工包料包机械完成。 3、本报价不含施工用水用电、不含路面破除、不含钢筋混凝土主材费用，含水泥搅拌桩水泥、检测费、含灌注桩挖机配合费等。 4、其它D：包含机械、措施费、管理费、利润等除主材费、辅材费、税金及人工费以外的其他所有费用。 5、本报价已实地勘察过现场施工条件，报价包含满足设计图纸及清单内的所有工程内容。 报价单位： 联系人及电话：

## 桩基工程
报价清单
工程名称：麻涌园区A、C区电镀废水管网改造工程-桩基工程
序号 | 项目名称 | 项目特征描述 | 单位 | 工程量 | 主材费 （A） | 人工费 （B） | 辅材费 （C） | 其它 （D） | 税金 （E） | 金额（元） |  | 备注
[10 empty] | 综合单价 (F=A+B+C+D+E) | 合价
一 | 桩基工程
1 | 深层搅拌桩 | 1.部位:C12栋新建管沟 2.桩长:7m 3.桩截面尺寸:φ500 4.水泥强度等级、掺量:复合普通硅酸盐水泥42.5 | m | 270
2 | 深层搅拌桩-空桩 | 1.桩截面尺寸:φ500 | m | 56.7
3 | 成孔灌注桩-φ800 | 1.空桩长度、桩长:约26m，含超灌0.5~1m 2.桩径:φ800 3.入岩深度:1m 4.混凝土种类、强度等级:C30水下混凝土【混凝土甲供】 5.泥浆外运运距:综合考虑 6.凿桩头、废料外运 | m | 416
4 | 成孔灌注桩-φ600 | 1.空桩长度、桩长:约26m，含超灌0.5~1m 2.桩径:φ600 3.入岩深度:1m 4.混凝土种类、强度等级:C30水下混凝土【混凝土甲供】 5.泥浆外运运距:综合考虑 6.凿桩头、废料外运 | m | 962
5 | 钢筋笼 | 1.钢筋种类、规格:III级螺纹钢φ10以内、III级螺纹钢φ12~16【钢筋甲供】 | t | 31.972
二 | 增减清单
1
2
3
...
三 | 含税合计（一+二） | [9 empty] | 0