## 招标清单-临建工程2025.3.21
3号水池临时设施工程-工程量清单2025.3.24版
工程名称：东莞市常平镇环保专业基地洗水、印花污水处理厂-3号水池临时设施工程
序号 | 项目名称 | 项目特征描述 | 计量规则 | 单位 | 工程量A | 人工费B （元） | 主材费C （元） | 除主材、人工费、税金以外的其他费用D （元） | 不含含税 综合单价E=B+C+D （元） | 不含税 综合合价F=A*E （元） | 备注
1 | 场地整平、夯实 | 1、采用机械平整场地，原土夯实，压实系数>0.94 3、具体做法详见招标图纸 | 按设计图示尺寸以面积计算 | m2 | 280.35
2 | 土方开挖、整平 | 1、采用机械开挖整平，机械夯实，压实系数>0.94 2、土方不外运，场内倒运，运距综合考虑 3、具体做法详见招标图纸 | 按实际开挖面积及深度，以体积计算 | m3 | 46.92
3 | 素土回填夯实 | 1.就近取土，素土回填夯实，压实系数＞0.94 2、具体做法详见招标图纸 | 按实际回填土工程量，以体积计算 | m3 | 32.09
4 | 原有路面破除 | 1、剧缝、破除原有砼路面 厚度240mm 2、拆除废料场内倒运，运距综合考虑 | 按设计图示尺寸以面积计算 | m2 | 21.24 | [5 empty] | 洗车机及沉砂池位置
5 | 混凝土道路硬化（厚度100mm C20素砼） | 1、路面C20混凝土浇捣、养护 2、表面压光拉纹、切缝（间隔5m切缝） 3、具体做法详见招标图纸 | 按设计图示尺寸以面积计算 | m2 | 280.35
6 | 地面硬化（50mm） | 1、C20混凝土浇筑、养护，50mm厚 2、具体做法详见招标图纸 | 按设计图示尺寸以面积计算 | m2 | 4.5
7 | 地面硬化（100mm） | 1、C20混凝土浇筑、养护，100mm厚 2、具体做法详见招标图纸 | 按设计图示尺寸以面积计算 | m2 | 6.76
8 | C15混凝土垫层浇筑 | 1、C15混凝土浇捣、养护 2、具体做法详见招标图纸 | 设计图示以体积计算 | m3 | 14.638
9 | C35混凝土浇筑洗车机 | 1、C35砼浇捣底板、沟壁 2、具体做法详见招标图纸 | 设计图示以体积计算 | m3 | 5.71
10 | 模板制安 | 1、模板安装、拆除、整理。 2、具体做法详见招标图纸 | 按设计图示尺寸以面积计算 | m2 | 26.86
11 | Ф20钢筋网盖 | 1、Ф20钢筋网盖@100双向制安（材料甲供） 2、具体做法详见招标图纸 | 按设计图示尺寸以面积计算 | m2 | 18.98
12 | 水泥砖砌筑 | 1、砌块品种、规格、强度等级：水泥砖 2、砂浆强度等级、配合比：M10砂浆砌筑 3、具体做法详见招标图纸 | 设计图示以体积计算 | m3 | 13.21
13 | 加气块砌筑 | 1、砌块品种、规格、强度等级：加气块 2、砂浆强度等级、配合比：M10砂浆砌筑 3、具体做法详见招标图纸 | 设计图示以体积计算 | m3 | 7.28
14 | 砂浆抹灰（不分厚度） | 1、1:2.5水泥砂浆抹灰 2、具体做法详见招标图纸 | 按设计图示尺寸以面积计算 | m2 | 176.8
15 | 外墙刮腻子 | 1.外墙刮腻子2遍 2、具体做法详见招标图纸 | 按设计图示尺寸以面积计算 | m2 | 39
16 | 新建2m高铁皮围挡（包工包辅材） | 1、40*40*3角钢立柱（打入地面400mm，外露200mm与部位立柱全段焊接） 2、40*40*3角钢骨架，立柱间距1250mm，水平支撑间距900mm， 3、40*40*3角钢斜撑及横撑两端焊接固定 4、0.5mm厚蓝色波纹彩钢瓦M4.8外六角自攻燕尾螺丝钉@350固定 5、骨架、彩钢瓦甲供，乙方包辅材包安装 6、1200宽区域原土整平、夯实 7、具体做法详见招标图纸 | 按设计图示水平长度以米计算 | m | 52.5 |  | /
17 | 新建2m高铁皮围挡（包工包料） | 1、40*40*3角钢立柱（打入地面400mm，外露200mm与部位立柱全段焊接） 2、40*40*3角钢骨架，立柱间距1250mm，水平支撑间距900mm， 3、40*40*3角钢斜撑及横撑两端焊接固定 4、0.5mm厚蓝色波纹彩钢瓦M4.8外六角自攻燕尾螺丝钉@350固定 5、1200宽区域原土整平、夯实 6、具体做法详见招标图纸 | 按设计图示水平长度以米计算 | m | 261.77
18 | 1.2m高临时护栏 | 1、污水厂人员取样通道栏杆 2、钢管搭设，钢管、扣件甲供，乙方包安装、包刷漆、包辅材等 3、具体做法详见招标图纸 | 按设计图示水平长度以米计算 | m | 35.25 |  | /
19 | 配电房屋顶安装 | 1.采用Ф48钢管做屋架，面铺0.5mm厚蓝色波纹彩钢瓦 2、具体做法详见招标图纸 | 按设计图示尺寸以面积计算 | m2 | 12.25
20 | 配电房铁门安装 | 1、配电房铁门制安 800*2100 2、具体做法详见招标图纸 | 按设计图示数量以樘计算 | 樘 | 1
21 | 配电房百叶窗安装 | 1、配电房百叶窗制安 2、具体做法详见招标图纸 | 按设计图示数量以樘计算 | 樘 | 1
22 | 工地大门（包工包部分材料） | 1、原有工地大门整体移至指定位置安装；采用原有骨架 2、原有门楼柱及门扇局部地方需要修整 3、新制作安装一扇门扇，主框架采用50*50镀锌方管、30*30镀锌方管，门扇封蓝色镀锌铁皮，M4.8外六角自攻燕尾螺丝钉@350固定（包工包料） 4、具体做法详见招标图纸 | 按设计图示门扇水平长度以米计算 | m | 4.05
23 | 五牌一图（长10m 高2.2米） | 1、100*100*2.0mm不锈钢方通立柱，M16膨胀螺栓焊接固定，柱顶直径150mm*2.0mm不锈钢圆球，40*40*2.0mm不锈钢方通水平支撑、背面斜撑 2、2.0mm厚不锈钢钢板 3、具体做法详见招标图纸 | 按设计图示尺寸以面积计算 | m2 | 22
24 | 钢筋加工操作棚 | 1、钢管搭设，尺寸6m*4m*3m 2、骨架：钢管、扣件材料甲供 3、顶棚：顶铺0.5mm厚蓝色波纹彩钢瓦 4、具体做法详见招标图纸 | 按设计图示数量以个计算 | 个 | 1 | [5 empty] | 甲供材以外材料由乙方提供
25 | 钢筋丝套加工操作棚 | 1、钢管搭设，尺寸3m*3m*3m 2、骨架：钢管、扣件材料甲供 3、顶棚：顶铺0.5mm厚蓝色波纹彩钢瓦 4、具体做法详见招标图纸 | 按设计图示数量以个计算 | 个 | 1 | [5 empty] | 甲供材以外材料由乙方提供
26 | 茶水间搭设 | 1、钢管搭设，尺寸4m*3m*3m2 2、顶铺0.5mm厚蓝色波纹彩钢瓦 2、全部材料甲供 3、具体做法详见招标图纸 | 按设计图示数量以个计算 | 个 | 1 |  | /
27 | 成品消防箱（甲供） | 1、钢制箱体铝合金门框安装，规格：800×650×240（mm），配备Φ19水枪一支，25m长Φ65衬胶麻质水带，SN65消火栓一个（材料甲供）。 2、具体做法详见招标图纸 | 按设计图示数量以套计算 | 套 | 2 |  | /
28 | 成品消防展示柜 | 1、成品消防展示柜（2.4m长*0.7宽） 2、具体做法详见招标图纸 | 按设计图示数量以个计算 | 个 | 1
29 | 扬尘监控设备 | 1、设备安装、调试（材料甲供） 2、具体做法详见招标图纸 | 按设计图示数量以套计算 | 套 | 1 |  | /
30 | 分配电箱 | 1、设备安装（材料甲供） 2、具体做法详见招标图纸 | 按设计图示数量以套计算 | 套 | 2 |  | /
31 | 铝芯电缆YJLV4*50+1*25 | 1、名称:铝芯电缆 2、规格:YJLV4*50+1*25 3、电压等级(kV):0.6/1.0 | 按设计图示数量以米计算 | m | 160
32 | 铝芯电缆5*35 | 1、名称:铝芯电缆（材料甲供） 2、规格:5*35 3、电压等级(kV):0.6/1.0 | 按设计图示数量以米计算 | m | 150 |  | / |  |  |  | 本项清单为甲方现有库存数量，如项目有需求，则优先使用
33 | 铝芯电缆4*70+1*35 | 1、名称:铝芯电缆（材料甲供） 2、规格:4*70+1*35 3、电压等级(kV):0.6/1.0 | 按设计图示数量以米计算 | m | 50 |  | / |  |  |  | 本项清单为甲方现有库存数量，如项目有需求，则优先使用
34 | 铝芯电缆4*120+1*50 | 1、名称:铝芯电缆（材料甲供） 2、规格:4*120+1*50 3、电压等级(kV):0.6/1.0 | 按设计图示数量以米计算 | m | 55 |  | / |  |  |  | 本项清单为甲方现有库存数量，如项目有需求，则优先使用
35 | 铝芯电缆3*120+2*95 | 1、名称:铝芯电缆（材料甲供） 2、规格:3*120+2*95 3、电压等级(kV):0.6/1.0 | 按设计图示数量以米计算 | m | 30 |  | / |  |  |  | 本项清单为甲方现有库存数量，如项目有需求，则优先使用
36 | 铝芯电缆4*240+1*150 | 1、名称:铝芯电缆（材料甲供） 2、规格:4*240+1*150 3、电压等级(kV):0.6/1.0 | 按设计图示数量以米计算 | m | 120 |  | / |  |  |  | 本项清单为甲方现有库存数量，如项目有需求，则优先使用
37 | 铜芯电缆3*10+2*6 | 1、名称:铜芯电缆（材料甲供） 2、规格:3*10+2*6 3、电压等级(kV):0.6/1.0 | 按设计图示数量以米计算 | m | 50 |  | / |  |  |  | 本项清单为甲方现有库存数量，如项目有需求，则优先使用
38 | 铜芯电缆5*6 | 1、名称:铜芯电缆（材料甲供） 2、规格:5*6 3、电压等级(kV):0.6/1.0 | 按设计图示数量以米计算 | m | 350 |  | / |  |  |  | 本项清单为甲方现有库存数量，如项目有需求，则优先使用
39 | 铜芯电缆5*4 | 1、名称:铜芯电缆（材料甲供） 2、规格:5*4 3、电压等级(kV):0.6/1.0 | 按设计图示数量以米计算 | m | 130 |  | / |  |  |  | 本项清单为甲方现有库存数量，如项目有需求，则优先使用
40 | 铝芯电缆头4*50+1*25 | 1、名称:铝芯电缆头 2、规格:4*50+1*25 3、电压等级(kV):0.6/1.0 | 按设计图示数量以个计算 | 个 | 6
41 | U-PVC扬尘喷淋管DN50 | 1、名称:U-PVC扬尘喷淋管 2、规格:DN50/1.0MPa 3、连接形式:粘接 4、压力试验及吹、洗:按设计要求 | 按设计图示数量以米计算 | m | 260
42 | U-PVC扬尘喷淋管DN32 | 1、名称:U-PVC扬尘喷淋管 2、规格:DN32/1.0MPa 3、连接形式:粘接 4、压力试验及吹、洗:按设计要求 | 按设计图示数量以米计算 | m | 22
43 | 自动喷淋头 | 1、名称:自动喷淋头 2、规格:DN20 3、连接形式:粘接 | 按设计图示数量以个计算 | 个 | 44
44 | PVC球阀DN50 | 1、名称:PVC球阀 2、规格:DN50 3、连接形式:粘接 | 按设计图示数量以个计算 | 个 | 3
一 | 不含税总价（1+...+44） |  |  | 元
二 | 税金（含税 %） |  |  | 元
三 | 含税总价（一+二） |  |  | 元
备注：1、本工程为固定单价，价格为含税价，开具票面 %增值税专用发票（税率按国家政策执行，造价随之调整）； 2、本工程工程量暂定，结算时按实际完成工程量计算； 3、本工程除甲供材外，其余均由乙方包工、包料、包机械完成； 4、其他费用D：包含辅材、机械费、措施费、管理费、利润等除主材、人工费及税金以外的其他所有费用； 5、本次招标清单编制依据：东莞市常平镇环保专业基地洗水、印花污水处理厂3号水池-临时设施工程施工图纸（桩基及基础阶段）； 6、若另有甲供或利旧材料，优先采用甲方现有库存，乙方负责1公里内转运至安装点，不足部分由乙方补充，结算时综合单价=B+D*系数，系数=B/(B+C)； 7、集装箱租赁、原有铁丝围栏封闭1.8m高广告布不在本次招标范围； 8、本清单未注明的承包内容，详见合同相应条款。
报价单位全称：
（加盖公章）
报价联系人：
联系电话：
报价日期：2025年 月 日