## 汇总表
汇总表
工程名称：玉林(福绵)节能环保产业园南部工业供水厂建设项目二期临时设施土建水电工程
序号 | 项目名称 | 单位 | 不含税工程造价合计（元） | 税率 | 含税工程造价合计（元） | 备注
1 | 土建工程 | 元
2 | 水电安装工程 | 元
| 合计（1+2） | 元
备注： | 1、本工程为固定单价，包工包料、价格为含税价，开具票面 %增值税专用发票（税率按国家政策执行，造价随之调整）。
2、本工程工程量暂定，结算时按实际完成工程量计算。
3、本工程除安装工程部分甲供材外（详安装工程招标清单），其余均由乙方包工、包料、包机械完成。
报价单位全称：
（加盖公章）
报价联系人：
联系电话：
报价日期： 年 月 日

## 招标清单-土建工程
玉林(福绵)节能环保产业园南部工业供水厂建设项目二期临时设施土建水电工程-土建报价清单
工程名称：玉林(福绵)节能环保产业园南部工业供水厂建设项目二期临时设施土建水电工程-土建工程
序号 | 项目名称 | 项目特征描述 | 计量规则 | 单位 | 工程量A | 人工费B （元） | 主材费C （元） | 除主材、人工费、税金以外的其他费用D （元） | 不含含税 综合单价E=B+C+D （元） | 不含税 综合合价F=A*E （元） | 备注
一 | 生活区
1 | 场地平整、夯实 | 1、高差正负30cm之内机械整平场地； 2、原土夯实，夯实系数大于0.94。 | 按实际平整场地，以面积计算 | m2 | 2596.89 | [6 empty] | 明确高差大概有多少？是否全部板房地面均需先进行平整
2 | 素土回填、夯实 | 1、素土回填夯实，夯实系数大于0.94。 | 按实际工程量以体积计算 | m3 | 171.4176 | [6 empty] | 蹲位是否要单独计算？了解具体做法
3 | 行车区场地硬化 | 1、混凝土原浆收光， 2、150mm厚C15混凝土 | 按水平投影面积以平方米计算 | m2 | 220.53
4 | 生活区场地硬化 | 1、混凝土原浆收光 2、80mm厚C15混凝土 | 按水平投影面积以平方米计算 | m2 | 1284.68
5 | 板房地面硬化 | 1、混凝土原浆收光 2、60mm厚C15混凝土 | 按水平投影面积以平方米计算 | m2 | 1013.76
6 | 电动车停车区场地硬化 | 1、混凝土原浆收光 2、100mm厚C20混凝土 3、含立柱基础浇捣 | 按水平投影面积以平方米计算 | m2 | 82.72
7 | 临时设施、零星砌筑-水泥砖(不分厚度) | 1、砖品种、规格：水泥砌筑，砖尺寸为40mm×90mm×190mm（含砌筑砂浆）。 | 按设计图示尺寸以体积计算 | m3 | 44.4592 | [5 empty] | 如板房基础、水沟零星砌砖
8 | 临时设施、零星砌筑-砌块墙200mm | 1、砌块品种、规格、强度等级：200mm厚蒸压加气块混凝土砌块； 2、砂浆强度等级、配合比：M10砂浆砌筑。 | 按设计图示尺寸以体积计算 | m3 | 16.064
9 | 临时设施、零星工程砂浆抹灰 | 1、砂浆厚度、配合比：12mm厚M5砂浆抹面收光。 | 按设计图示尺寸以平方米计算 | m2 | 313.298
10 | 临时设施、零星工程砂浆抹灰 | 1、砂浆厚度、配合比：15mm厚1:2.5水泥砂浆抹灰。 | 按设计图示尺寸以平方米计算 | m2 | 142.86
11 | 临时设施、零星工程砂浆抹灰 | 1、砂浆厚度、配合比：M10砂浆找平。 | 按设计图示尺寸以平方米计算 | m2 | 42.532
12 | 临时设施、零星工程混凝土浇捣 | 1、C25混凝土浇捣, | 按设计图示尺寸以体积计算 | m3 | 1.4105
13 | 临时设施、零星工程钢筋制作、绑扎 | 1、钢筋的制作、绑扎，钢筋型号综合考虑。 | 按设计图示尺寸以重量计算 | t | 0.34078
14 | 临时设施、零星工程模板安、拆 | 1、模板安装、拆除及整理。 | 按混凝土与模板接触面积计算 | m2 | 20.045
15 | 外墙刮腻子 | 1、外墙刮腻子 | 按设计图示尺寸以平方米计算 | m2 | 31.92
16 | 厨房地面贴砖（含结合层） | 1、面层：贴600*600防滑砖（含结合层）。 | 按设计图示尺寸以平方米计算 | m2 | 41.18
17 | 配电房百叶窗 | 1、400*500普通百叶窗 2、具体做法详见招标图纸。 | 按设计图示尺寸以平方米计算 | m2 | 0.2
18 | 砖砌沉沙井（1100mm×1100mm） | 1、C15混凝土基础 2、200厚水泥砖（40*190*190mm） 3、M7.5水泥砂浆抹光 4、Ф25钢筋@50焊接格栅盖板 5、包含土方挖运、回填 6、具体详招标图纸 | 按实际完成数量计算 | 个 | 4
19 | 三级雨水沉淀池（2600mm×2800mm） | 1、100厚C15混凝土基础 2、200厚水泥砖 3、池内墙面1:3水泥砂浆抹灰,抹灰厚度15mm 4、Ф18@180钢筋防护盖板 5、包含土方挖运、回填 6、具体详招标图纸 | 按实际完成数量计算 | 个 | 1
20 | 1.8m高蓝色彩钢瓦围挡 | 1、原土整平、夯实(需平整围挡搭设范围内1200mm宽区城土方)。 2、立柱、斜撑、横杆、压顶、地锚均采用40×40×2.0角钢，0.5mm厚蓝色色彩钢瓦。 3、所有角钢和焊接位置均需做防锈处理,刷红色防锈油漆。 4、具体做法详见招标图纸。 | 按设计图示尺寸以米计算 | m | 276.59
21 | 大门 | 1、大门尺寸：4500mm*2000mm 2、包含基础土方挖填 3、基础：500*500*200m C20混凝土 4、0.8m长40*40*3普通铁方管打入地面一下600mm 5、门柱骨架 ：30×30×2角铁 6、大门骨架：50×50×2普通铁方管 7、0.5mm天蓝色铁皮包封 8、具体做法详见招标图纸。 | 按设计图示尺寸以套计算 | 套 | 2 | [6 empty] | 包含挖土、基础、模板
22 | 成品镀锌铁门 | 1、门框、扇材质：成品镀锌铁门900*2100mm、门框、门扇采用40*40*3角铁,0.5厚镀锌铁。 2、具体做法详见招标图纸。 | 按图示尺寸以平方米计算 | m2 | 8.4
23 | 管理人员卫生间/淋浴间/配电房-顶棚 | 1、材料品种、规格：：顶部采用30×30×1.0镀锌方管，纵向间距1.2m，横向间距1.2m，上铺0.5mm厚蓝色彩钢瓦； 2、具体做法详见招标图纸。 | 按水平投影面积计算 | m2 | 28.04 | [6 empty] | 核实配电房做法是否一致
24 | 钢管架搭设晾衣棚 | 1、上部30*30*1.2镀锌方管，上部覆盖0.5mm蓝色彩钢瓦； 2、立杆体系采用50*50*2镀锌方管；立杆底部采用2根φ12膨胀螺栓长度120； 3、晾衣架采用Φ20×1.5镀锌圆管，间距500mm。 4、具体做法详见招标图纸。 | 按水平投影面积计算 | m2 | 62.663
25 | 电动车充电棚 | 1、上部50*50*1.5镀锌方管，上部覆盖0.5mm蓝色彩钢瓦； 2、立杆体系采用80*80*1.5镀锌方管；立杆底部采用200*200*5预埋钢板，4根φ12膨胀螺栓长度120 3、焊接位置均需做防锈处理,刷防锈油漆,颜色同方管颜色 4、具体做法详见招标图纸。 | 按水平投影面积计算 | m2 | 82.8
26 | 厨房排水沟及盖板 | 1、厨房排水沟200mm宽、200mm深 2、盖板材质：复合格栅盖板20mm厚（250mm*400mm*20mm） 3、含支模及土方回填 4、60mm厚C15 混凝土抹面收光（5%找坡） 5、具体做法详招标图纸 | 按设计图示尺寸以延长米计算 | m | 12.05
28 | 生活区小计 |  |  | 元
二 | 施工区
29 | 挖沟槽土方 | 1.名称:挖沟槽土方 2.土壤类别:一、二类土方 3.挖土深度:2m内 | 按实际工程量以体积计算 | m3 | 31.24
30 | 素土回填、夯实 | 1、素土回填夯实，夯实系数按设计要求。 | 按实际工程量以体积计算 | m3 | 3.102
31 | 余方弃置 | 1.名称:余方弃置 2.运距自行考虑 | 按实际工程量以体积计算 | m3 | 28.138
32 | 卫生间填充 | 1、细沙填充层 2、具体项招标图纸 | 按实际工程量以体积计算 | m3 | 6.11
33 | 新建石粉砖渣道路 | 1、200厚石粉砖渣道路 2、包平土 | 按水平投影面积以平方米计算 | m2 | 598.33
34 | 新建混凝土道路 | 1、200厚C20混凝土道路 2、包平土 3、含模板安装、拆除 | 按水平投影面积以平方米计算 | m2 | 568.47
35 | 旧路面破除 | 1、破除原100厚旧混凝土路面 2、破除前道路两侧需用切路机切缝 2、废料自行处理 | 按水平投影面积以平方米计算 | m2 | 306.38
36 | 场地硬化 | 1、100厚C20混凝土道路 2、包平土 | 按水平投影面积以平方米计算 | m2 | 71.37
37 | 混凝土垫层 | 1、C15混凝土垫层 2、包平土 | 按设计图示尺寸以立方米计算 | m3 | 20.058
38 | 混凝土垫层 | 1、C20混凝土垫层 2、包平土 | 按设计图示尺寸以立方米计算 | m3 | 2.216
39 | 临时设施、零星砌筑-水泥砖(不分厚度) | 1、砖品种、规格：水泥砌筑，砖尺寸为40mm×90mm×190mm（含砌筑砂浆）。 | 按设计图示尺寸以立方米计算 | m3 | 7.92
40 | 临时设施、零星砌筑-砌块墙200mm | 1、砌块品种、规格、强度等级：200mm厚蒸压加气块混凝土砌块； 2、砂浆强度等级、配合比：M10砂浆砌筑。 | 按设计图示尺寸以立方米计算 | m3 | 95.354
41 | 临时设施、零星工程砂浆抹灰 | 1、砂浆厚度、配合比：15mm厚1:2.5水泥砂浆抹灰。 | 按设计图示尺寸以平方米计算 | m2 | 247.024
42 | 内墙外墙刮腻子 | 1、外墙刮腻子一道 | 按设计图示尺寸以平方米计算 | m2 | 110.32
43 | 地面贴砖（含结合层） | 1、面层：贴300*300防滑砖（含结合层）。 | 按设计图示尺寸以平方米计算 | m2 | 13.16
44 | 墙面贴砖（含结合层） | 1、铺贴1米高墙面砖,300*300普通面砖（含结合层）。 | 按设计图示尺寸以平方米计算 | m2 | 18.4
45 | 临时设施、零星工程混凝土浇捣 | 1、C20钢筋砼浇捣, | 按设计图示尺寸以立方米计算 | m3 | 0.84
46 | 配电房百叶窗 | 1、400*500普通百叶窗 2、具体做法详见招标图纸。 | 按设计图示尺寸以平方米计算 | m2 | 0.2
47 | 砖砌沉沙井（1100mm×1100mm） | 1、C20混凝土基础 2、200厚水泥砖 3、M7.5水泥砂浆抹光 4、Ф25钢筋@50焊接格栅盖板 5、包含土方挖运、回填 6、具体详招标图纸 | 按实际完成数量计算 | 个 | 9
48 | 三级雨水沉淀池（2600mm×2800mm） | 1、100厚C15混凝土基础 2、200厚水泥砖 3、池内墙面1:3水泥砂浆抹灰,抹灰厚度15mm 4、Ф18@180钢筋防护盖板 5、包含土方挖运、回填 6、具体详招标图纸 | 按实际完成数量计算 | 个 | 1
49 | 成品镀锌铁门 | 1、门框、扇材质：成品镀锌铁门900*2100mm、门框、门扇采用40*40*3角铁,0.5厚镀锌铁。 2、具体做法详见招标图纸。 | 按设计图示尺寸以平方米计算 | m2 | 1.89
50 | 1.8m高蓝色彩钢瓦围挡 | 1、原土整平、夯实(需平整围挡搭设范围内1200mm宽区城土方)。 2、立柱、斜撑、横杆、压顶、地锚均采用40×40×2.0角钢，0.5mm厚蓝色色彩钢瓦。 3、所有角钢和焊接位置均需做防锈处理,刷红色防锈油漆。 4、具体做法详见招标图纸。 | 按设计图示尺寸以米计算 | m | 248.67
51 | 工地次门 | 1、大门尺寸：4500mm*2000mm 2、门柱骨架 ：30×30×2角铁、40×40×3角铁 3、门扇骨架：50×50×2普通铁方管 4、门扇：0.5mm天蓝色铁皮包封 6、含基础模板 7、包含基础土方挖填 5、具体做法详见招标图纸。 | 按设计图示尺寸以套计算 | 套 | 1
52 | 工地大门 | 1、大门框架尺寸：1000mm*7000mm 2、门柱骨架 ：50×50*5角铁 3、门扇骨架：30×30*2、50*50*2mm普通铁方管 4、门扇:0.5mm天蓝色铁皮包封()，表面广告字； 5、C20混凝土基础,埋深不下于500 6、预埋件：0.8m长40×40×3普通铁方管打入原地面以下0.6m 6、含基础模板 7、包含基础土方挖填 8、具体做法详见招标图纸。 | 按设计图示尺寸以套计算 | 套 | 1 | [6 empty] | 角钢厚度图纸未注明，需完善图纸
53 | 卫生间/淋浴间/配电房-顶棚 | 1、材料品种、规格：：顶部采用30×30×1.0镀锌方管，纵向间距1.2m，横向间距1.2m，上铺0.5mm厚蓝色彩钢瓦； 2、具体做法详见招标图纸。 | 按水平投影面积计算 | m2 | 35.33
54 | 洗车槽盖板 | 1、500*500*50mm铸铁格栅盖板，50*50*3mm角铁 2、具体做法详见招标图纸。 | 按设计图示尺寸以延长米计算 | m | 20
55 | 沉淀池盖板 | 1、盖板 φ25钢筋网盖@100双向 2、具体做法详见招标图纸。 | 按设计图示尺寸以平方米计算 | m2 | 10.2
56 | 五牌一图 | 1、五牌一图尺寸为1800mmx10000mm。 2、φ150mm不锈钢圆球 3、立柱：100*100*2.0不锈钢方通 4、竖杆/横杆：40*40*2.0不锈钢方通 5、面板：2.0厚不锈钢板 6、所有角钢和焊接位置均需做防锈处理,刷红色防锈油漆 7、具体做法详见招标图纸。 | 按设计图示尺寸以平方米计算 | m2 | 21.6
57 | 成品消防器材展示柜 | 1、消防展示柜是成品的2.4m*0.3m*3m(长*宽*高) 2、具体做法详见招标图纸。 | 按设计图示尺寸以套计算 | 个 | 1
58 | 钢筋加工棚、 | 1、双层钢管加工棚 2、规格9mx宽6mx高4m, 3、顶铺单层0.5mm厚蓝色波纹彩钢瓦，四周封模上返0.6m 4、具体做法详见大样图LS-24 | 按水平投影面积计算 | m2 | 54
59 | 茶水间 | 1、钢管加工棚 2、规格3m/3mx宽3mx高4m, 3、顶铺单层0.5mm厚蓝色波纹彩钢瓦，四周封模上返0.6m 4、具体做法详见大样图LS-24 | 按水平投影面积计算 | m2 | 9
60 | 钢筋套丝加工棚 | 1、钢管加工棚 2、规格4m/3mx宽3mx高4m, 3、顶铺单层0.5mm厚蓝色波纹彩钢瓦，四周封模上返0.6m 5、顶部四周广告由乙方负责，由甲方指定广告布内容 4、具体做法详见大样图LS-24 | 按水平投影面积计算 | m2 | 12
61 | 雾炮机 | 1、满足甲方需求 | 按实际完成数量计算 | 个 | 1 | [7 empty] | 样式需甲方确认
62 | 办公/施工区小计 |  |  | 元
三 | 不含税总价（一+二） |  |  | 元
四 | 税金（含税 %） |  |  | 元
五 | 含税总价（三+四） |  |  | 元
备注：1、本工程为固定单价，价格为含税价，开具票面 %增值税专用发票（税率按国家政策执行，造价随之调整）； 2、本工程工程量暂定，结算时按实际完成工程量计算； 3、本工程由乙方包工包料完成； 4、其他费用D：包含辅材、机械费、措施费、管理费、利润等除主材、人工费及税金以外的其他所有费用； 5、本工程根据项目部4月22日版出具临时设施平面及大样图编制，其中施工区旧道路图纸中未提及，根据项目部口述新增，具体可到现场咨询。 6、本清单未注明的承包内容，详见合同相应条款，

## 招标清单-安装工程
玉林(福绵)节能环保产业园南部工业供水厂建设项目二期临时设施土建水电工程-安装报价清单
工程名称：玉林(福绵)节能环保产业园南部工业供水厂建设项目二期临时设施土建水电工程-安装工程
序号 | 项目名称 | 项目特征描述 | 单位 | 工程量A | 主材费B （元） | 人工费C （元） | 除主材、人工费、税金以外的其他费用D （元） | 不含含税 综合单价E=B+C+D （元） | 不含税 综合合价F=A*E （元） | 备注
一 | 生活区安装工程
（一） | 电气系统
1 | 配电箱【主材甲供】 | 1.名称:一级分配箱400A 2、具体做法详见招标图纸 | 台 | 1 |  | /
2 | 配电箱 | 1.名称:一级分配箱250A 2、具体做法详见招标图纸 | 台 | 1
3 | 配电箱 | 1.名称:二级分配箱100/63A 2、具体做法详见招标图纸 | 台 | 7
4 | 配电箱 | 1、名称:工人宿舍电表箱 2、具体做法详见招标图纸 | 台 | 48
5 | 配电箱 | 1、名称:员工宿舍电表箱 2、具体做法详见招标图纸 | 台 | 12
6 | 配电箱 | 1、名称:厨房照明、插座电表箱 2、具体做法详见招标图纸 | 台 | 1
7 | 配电箱 | 1、名称:蒸饭柜电表箱 2、具体做法详见招标图纸 | 台 | 1
8 | 配电箱 | 1、名称:电热水器配电箱 2、具体做法详见招标图纸 | 台 | 2
9 | 潜水泵（带切割） | 1.名称:潜水泵（带切割） 2.规格:Q=50m3/h H=10m P=3KW | 台 | 2
10 | 控制箱 | 1.名称:潜水泵控制箱 2.含控制箱基础及元器件等 | 台 | 1
11 | 铝芯电缆 | 1、名称:铝芯电缆 2、规格:YJLV4*120+1*70 3、电压等级(kV):0.6/1.0 | m | 122
12 | 铝芯电缆 | 1、名称:铝芯电缆 2、规格:YJLV-4*95+1*50 3、电压等级(kV):0.6/1.0 | m | 385.4
13 | 铝芯电缆头 | 1、名称:铝芯电缆头 2、规格:4*120+1*70 3、电压等级(kV):0.6/1.0 | 个 | 4
14 | 铝芯电缆头 | 1、名称:铝芯电缆头 2、规格:4*95+1*50 3、电压等级(kV):0.6/1.0 | 个 | 14
15 | 铜芯电缆 | 1、名称:铜芯电缆 2、规格:YJV-4*25+1*16 3、材质:铜芯 | m | 5
16 | 铜芯电缆 | 1、名称:铜芯电缆 2、规格:YJV-5*16 3、材质:铜芯 | m | 37.925
17 | 铜芯电缆 | 1、名称:铜芯电缆 2、规格:YJV-3*16 3、材质:铜芯 | m | 7.5
18 | 铜芯电缆 | 1、名称:铜芯电缆 2、规格:YJV-5*4 3、材质:铜芯 | m | 866.52
19 | 铜芯电缆 | 1、名称:铜芯电缆 2、规格:YJV-4*6 3、材质:铜芯 | m | 3
20 | 配线 | 1、名称:电气配线 2、配线形式:管内穿线 3、规格:ZR-BV-10 | m | 62.7
21 | 配线 | 1、名称:电气配线 2、配线形式:管内穿线 3、规格:ZR-BV-6 | m | 697.88
22 | 配线 | 1、名称:电气配线 2、配线形式:管内穿线 3、规格:ZR-BV-4 | m | 206.7
23 | 配线 | 1、名称:电气配线 2、配线形式:管内穿线 3、规格:ZR-BV-2.5 | m | 13286.18
24 | 铜芯电缆头 | 1、名称:铜芯电缆头 2、规格:4*25+1*16 3、电压等级(kV):0.6/1.0 | 个 | 2
25 | 铜芯电缆头 | 1、名称:铜芯电缆头 2、规格:5*16 3、电压等级(kV):0.6/1.0 | 个 | 4
26 | 铜芯电缆头 | 1、名称:铜芯电缆头 2、规格:3*16 3、电压等级(kV):0.6/1.0 | 个 | 2
27 | 配管 | 1、名称:电气配管 2、规格:PVCφ100 3、连接形式:粘接 | m | 122
28 | 配管 | 1、名称:电气配管 2、规格:PVCφ75 3、连接形式:粘接 | m | 330.5
29 | 配管 | 1、名称:电气配管 2、规格:PVCφ50 3、连接形式:粘接 | m | 5
30 | 配管 | 1、名称:电气配管 2、规格:PVCφ40 3、连接形式:粘接 | m | 5
31 | 配管 | 1、名称:电气配管 2、规格:PVCφ32 3、连接形式:粘接 | m | 4.5
32 | 配管 | 1、名称:电气配管 2、规格:PVCφ25 3、连接形式:粘接 | m | 200.34
33 | 配管 | 1、名称:电气配管 2、规格:PVCφ20 3、连接形式:粘接 | m | 1729.24
34 | 线槽 | 1、名称:PVC线槽 2、规格:100*250 | m | 369.04
35 | 空气能热水器 | 1、名称:空气能热水器 2、规格:10P 3、配套设备:加压泵、储水箱（10m3）、控制箱等配套设备 | 套 | 1
36 | 热水器 | 1、名称:热水器 2、规格:60L | 套 | 3
37 | 灯具 | 1、名称:座灯头 2、含灯座 3、规格:56W | 套 | 35
38 | 灯具 | 1、名称:座灯头 2、含灯座 3、规格:15W | 套 | 120
39 | 灯具 | 1、名称:防水LED弯灯 2、规格:18W | 套 | 10
40 | 风扇 | 1、名称:餐厅风扇 | 套 | 7
41 | 照明开关 | 1、名称:风扇调速开关 | 个 | 7
42 | 照明开关 | 1、名称:单联单控开关 2、规格:220V 10A | 个 | 24
43 | 照明开关 | 1、名称:双联单控开关 2、规格:220V 10A | 个 | 61
44 | 插座 | 1、名称:USB充电插座 | 个 | 384
45 | 插座 | 1、名称:厨房插座 | 个 | 10
46 | 插座 | 1、名称:空调插座 | 个 | 72
47 | 插座 | 1、名称:普通插座 | 个 | 24
48 | 接线盒 | 1、名称:接线盒 | 个 | 754
49 | 变压器 | 1、名称:36V变压器 | 个 | 4
50 | 送配电装置系统 | 1、名称:交流供电系统调试 2、电压等级(kV):1kV以下 | 系统 | 1
51 | 挖沟槽土方 | 1、名称:挖沟槽土方 2、土壤类别:一、二类土方 3、挖土深度:2m内 | m3 | 56.35
52 | 回填方 | 1、名称:原土回填 2、密实度:按设计要求 | m3 | 56.35
（二） | 给水系统
53 | 给水管 | 1、名称:U-PVC给水管 2、规格:DN100，1.0MPa 3、连接形式:粘接 4、压力试验及吹、洗:按设计要求 | m | 111
54 | 给水管 | 1、名称:U-PVC给水管 2、规格:DN80，1.0MPa 3、连接形式:粘接 4、压力试验及吹、洗:按设计要求 | m | 22
55 | 给水管 | 1、名称:U-PVC给水管 2、规格:DN50，1.0MPa 3、连接形式:粘接 4、压力试验及吹、洗:按设计要求 | m | 112.42
56 | 给水管 | 1、名称:U-PVC给水管 2、规格:DN20，1.0MPa 3、连接形式:粘接 4、压力试验及吹、洗:按设计要求 | m | 23
57 | 给水管 | 1、名称:U-PVC给水管 2、规格:DN15，1.0MPa 3、连接形式:粘接 4、压力试验及吹、洗:按设计要求 | m | 34.3
58 | PVC球阀 | 1、名称:PVC球阀 2、规格:DN100 3、连接形式:粘接 | 个 | 1
59 | PVC球阀 | 1、名称:PVC球阀 2、规格:DN80 3、连接形式:粘接 | 个 | 1
60 | PVC球阀 | 1、名称:PVC球阀 2、规格:DN50 3、连接形式:粘接 | 个 | 5
61 | PVC球阀 | 1、名称:PVC球阀 2、规格:DN20 3、连接形式:粘接 | 个 | 7
62 | PVC球阀 | 1、名称:PVC球阀 2、规格:DN15 3、连接形式:粘接 | 个 | 36
63 | 水龙头 | 1、名称:水龙头 2、规格:DN15 3、连接形式:螺纹连接 | 个 | 45
（三） | 热水系统
64 | 给水管 | 1、名称:PP-R热水管 2、规格:DN50，2.0MPa 3、连接形式:热熔连接 4、压力试验及吹、洗:按设计要求 | m | 7.5
65 | 给水管 | 1、名称:PP-R热水管 2、规格:DN25，2.0MPa 3、连接形式:热熔连接 4、压力试验及吹、洗:按设计要求 | m | 62.3
66 | 橡塑保温管 | 1、名称:橡塑保温管 2、规格:φ63（管道外径） 3、连接形式:热熔连接 4、压力试验及吹、洗:按设计要求 | m | 7.5
67 | 橡塑保温管 | 1、名称:橡塑保温管 2、规格:φ32（管道外径） 3、连接形式:热熔连接 4、压力试验及吹、洗:按设计要求 | m | 62.3
68 | 水龙头 | 1、名称:水龙头 2、规格:PVC、DN15 3、连接形式:螺纹连接 | 个 | 13
69 | 挖沟槽土方 | 1、名称:挖沟槽土方 2、土壤类别:一、二类土方 3、挖土深度:2m内 | m3 | 20.475
70 | 回填方 | 1、名称:原土回填 2、密实度:按设计要求 | m3 | 20.475
（四） | 排水系统
71 | 排水管 | 1、名称:U-PVC排水管 2、规格:DN150 3、连接形式:粘接 | m | 136.3
72 | 排水管 | 1、名称:U-PVC排水管 2、规格:DN100 3、连接形式:粘接 | m | 36.15
73 | 排水管 | 1、名称:U-PVC排水管 2、规格:DN75 3、连接形式:粘接 | m | 12.8
74 | 排水管【加压至污水厂】 | 1、名称:U-PVC排水管 2、规格:DN50，1.0MPa 3、连接形式:粘接 | m | 225
75 | 污水流量计 | 1、名称:污水流量计 2、规格:DN50 3、连接形式:法兰连接 | 套 | 1
76 | 地漏 | 1.名称:地漏 2.规格:DN75 | 个 | 16
77 | 大便器 | 1、名称:蹲式陶瓷大便器 2、附件:带水箱、存水弯、角阀及五金配件等 | 套 | 4
78 | 检查井 | 1、名称:检查井 2、施工内容：基础垫层、砖砌、抹灰，安装井盖等完成该项所需内容 | 座 | 10
79 | 玻璃钢化粪池 | 1、名称:玻璃钢化粪池 2、型号规格:YJBH-4-Ⅱ，9m3 2、施工内容：开挖基槽、原土夯实、垫层浇筑、吊装化类池、回填土填实、砖砌检查井及球墨铸铁井盖安装等完成该项所需内容 | 座 | 2
80 | 玻璃钢隔油池 | 1、名称:玻璃钢隔油池 2、型号规格:4m3 2、施工内容：开挖基槽、原土夯实、垫层浇筑、吊装化类池、回填土填实、砖砌检查井及球墨铸铁井盖安装等完成该项所需内容 | 座 | 1
81 | 玻璃钢污水收集池 | 1、名称:玻璃钢污水收集池 2、型号规格:20m3 2、施工内容：开挖基槽、原土夯实、垫层浇筑、吊装化类池、回填土填实、砖砌检查井及球墨铸铁井盖安装、波纹管等完成该项所需内容 | 座 | 2
82 | 挖沟槽土方 | 1、名称:挖沟槽土方 2、土壤类别:一、二类土方 3、挖土深度:2m内 | m3 | 109.515
83 | 回填方 | 1、名称:原土回填 2、密实度:按设计要求 | m3 | 109.515
（五） | 雨水系统
84 | 雨水管 | 1、名称:HDPE双壁波纹管 2、规格:DN300 3、连接形式:胶圈连接 | m | 11
85 | 挖沟槽土方 | 1、名称:挖沟槽土方 2、土壤类别:一、二类土方 3、挖土深度:2m内 | m3 | 9.9
86 | 回填方 | 1、名称:原土回填 2、密实度:按设计要求 | m3 | 9.9
（六） | 消防系统
87 | 消防管 | 1、名称:U-PVC消防管 2、规格:DN100，1.25MPa 3、连接形式:粘接 4、压力试验及吹、洗:按设计要求 | m | 90.2
88 | 消防管 | 1、名称:U-PVC消防管 2、规格:DN65，1.25MPa 3、连接形式:粘接 4、压力试验及吹、洗:按设计要求 | m | 48.9
89 | PVC球阀 | 1、名称:PVC球阀 2、规格:DN100 3、连接形式:粘接 | 个 | 1
90 | 单阀单栓消火栓 | 1.名称:室内消防箱 2、箱体:钢制箱体铝合金门框安装 3.型号、规格:800×650×240（mm），配备Φ19水枪一支，25m长Φ65衬胶麻质水带，SN65消火栓一个。 | 套 | 3
91 | 挖沟槽土方 | 1、名称:挖沟槽土方 2、土壤类别:一、二类土方 3、挖土深度:2m内 | m3 | 28
92 | 回填方 | 1、名称:原土回填 2、密实度:按设计要求 | m3 | 28
二 | 施工区安装工程
（一） | 电气系统
93 | 配电箱【主材甲供】 | 1.名称:一级分配箱400A 2、具体做法详见招标图纸 | 台 | 1 |  | /
94 | 配电箱 | 1.名称:一级分配箱250A 2、具体做法详见招标图纸 | 台 | 1
95 | 配电箱 | 1.名称:二级分配箱160A（开关箱） 2、具体做法详见招标图纸 | 台 | 2
96 | 配电箱 | 1.名称:二级分配箱100/63A 2、具体做法详见招标图纸 | 台 | 3
97 | 配电箱 | 1.名称:二级分配箱100/32A 2、具体做法详见招标图纸 | 台 | 1
98 | 潜水泵（带切割） | 1.名称:潜水泵（带切割） 2.规格:Q=50m3/h H=10m P=3KW | 台 | 2
99 | 控制箱 | 1.名称:潜水泵控制箱 2.含控制箱基础及元器件等 | 台 | 1
100 | 铝芯电缆 | 1、名称:铝芯电缆 2、规格:YJLV4*240+1*120 3、电压等级(kV):0.6/1.0 | m | 104
101 | 铝芯电缆 | 1、名称:铝芯电缆 2、规格:YJLV4*95+1*50 3、电压等级(kV):0.6/1.0 | m | 71.8115
102 | 铝芯电缆 | 1、名称:铝芯电缆 2、规格:YJLV4*50+1*25 3、电压等级(kV):0.6/1.0 | m | 216.2955
103 | 铝芯电缆 | 1、名称:铝芯电缆 2、规格:YJLV4*25+1*16 3、电压等级(kV):0.6/1.0 | m | 49.2
104 | 铝芯电缆头 | 1、名称:铝芯电缆头 2、规格:4*240+1*120 3、电压等级(kV):0.6/1.0 | 个 | 2
105 | 铝芯电缆头 | 1、名称:铝芯电缆头 2、规格:4*95+1*50 3、电压等级(kV):0.6/1.0 | 个 | 2
106 | 铝芯电缆头 | 1、名称:铝芯电缆头 2、规格:4*50+1*25 3、电压等级(kV):0.6/1.0 | 个 | 8
107 | 铝芯电缆头 | 1、名称:铝芯电缆头 2、规格:4*25+1*16 3、电压等级(kV):0.6/1.0 | 个 | 2
108 | PVC电缆保护管φ100 | 1、名称:PVC电缆保护管 2、规格:φ100 3、连接形式:粘接 | m | 104
109 | PVC电缆保护管φ75 | 1、名称:PVC电缆保护管 2、规格:φ75 3、连接形式:粘接 | m | 63.56
110 | PVC电缆保护管φ50 | 1、名称:PVC电缆保护管 2、规格:φ50 3、连接形式:粘接 | m | 185.02
111 | 镀锌钢管DN100【过路管】 | 1、名称:镀锌钢管 2、规格:DN100 3、连接形式:焊接 | m | 14
112 | 破除路面 | 1、名称:破除路面 2、方式:定位、切缝、打凿及开挖、清理 | m3 | 1.68
113 | 修复路面 | 1、名称:修复路面 2、混凝土:C25 | m3 | 1.68
114 | 挖沟槽土方 | 1、名称:挖沟槽土方 2、土壤类别:一、二类土方 3、挖土深度:2m内 | m3 | 103.95
115 | 回填方 | 1、名称:原土回填 2、密实度:按设计要求 | m3 | 103.95
（二） | 给水系统
116 | 给水管 | 1、名称:U-PVC给水管 2、规格:DN50，1.0MPa 3、连接形式:粘接 4、压力试验及吹、洗:按设计要求 | m | 104.2
117 | 给水管 | 1、名称:U-PVC给水管 2、规格:DN32，1.0MPa 3、连接形式:粘接 4、压力试验及吹、洗:按设计要求 | m | 207.98
118 | 给水管 | 1、名称:U-PVC给水管 2、规格:DN20，1.0MPa 3、连接形式:粘接 4、压力试验及吹、洗:按设计要求 | m | 2.5
119 | 给水管 | 1、名称:U-PVC给水管 2、规格:DN15，1.0MPa 3、连接形式:粘接 4、压力试验及吹、洗:按设计要求 | m | 1
120 | PVC球阀 | 1、名称:PVC球阀 2、规格:DN32 3、连接形式:粘接 | 个 | 14
121 | 水龙头 | 1、名称:水龙头 2、规格:PVC、DN15 3、连接形式:螺纹连接 | 个 | 2
122 | 挖沟槽土方 | 1、名称:挖沟槽土方 2、土壤类别:一、二类土方 3、挖土深度:2m内 | m3 | 104.363
123 | 回填方 | 1、名称:原土回填 2、密实度:按设计要求 | m3 | 104.363
（三） | 排水系统
124 | 排水管 | 1、名称:U-PVC排水管 2、规格:DN150 3、连接形式:粘接 | m | 6
125 | 排水管 | 1、名称:U-PVC排水管 2、规格:DN100 3、连接形式:粘接 | m | 6
126 | 排水管 | 1、名称:U-PVC排水管 2、规格:DN75 3、连接形式:粘接 | m | 3
127 | 排水管 | 1、名称:U-PVC排水管 2、规格:DN50 3、连接形式:粘接 | m | 2.4
128 | 排水管【加压至污水厂】 | 1、名称:U-PVC排水管 2、规格:DN50，1.0MPa 3、连接形式:粘接 | m | 100
129 | 污水流量计 | 1、名称:污水流量计 2、规格:DN50 3、连接形式:法兰连接 | 套 | 1
130 | 大便器 | 1、名称:蹲式陶瓷大便器 2、附件:带水箱、存水弯、角阀及五金配件等 | 套 | 5
131 | 小便器 | 1、名称:陶瓷小便器 2、附件:带冲洗阀、角阀及五金配件等 | 套 | 2
132 | 洗手盆 | 1、名称:洗手盆 2、附件:角阀及五金配件等 | 套 | 2
133 | 检查井 | 1、名称:检查井 2、施工内容：基础垫层、砖砌、抹灰，安装井盖等完成该项所需内容 | 座 | 1
134 | 玻璃钢化粪池 | 1、名称:玻璃钢化粪池 2、型号规格:YJBH-4-Ⅱ，9m3 2、施工内容：开挖基槽、原土夯实、垫层浇筑、吊装化类池、回填土填实、砖砌检查井及球墨铸铁井盖安装等完成该项所需内容 | 座 | 1
135 | 挖沟槽土方 | 1、名称:挖沟槽土方 2、土壤类别:一、二类土方 3、挖土深度:2m内 | m3 | 4.375
136 | 回填方 | 1、名称:原土回填 2、密实度:按设计要求 | m3 | 4.375
（四） | 雨水系统
137 | 雨水管 | 1、名称:HDPE双壁波纹管 2、规格:DN300 3、连接形式:胶圈连接 | m | 27
138 | 挖沟槽土方 | 1、名称:挖沟槽土方 2、土壤类别:一、二类土方 3、挖土深度:2m内 | m3 | 21.6
139 | 回填方 | 1、名称:原土回填 2、密实度:按设计要求 | m3 | 21.6
（五） | 消防系统
140 | 消防管 | 1、名称:U-PVC消防管 2、规格:DN50，1.25MPa 3、连接形式:粘接 4、压力试验及吹、洗:按设计要求 | m | 268.7
141 | PVC球阀 | 1、名称:PVC球阀 2、规格:DN50 3、连接形式:粘接 | 个 | 7
142 | 单阀单栓消火栓 | 1.名称:室内消防箱 2、箱体:钢制箱体铝合金门框安装 3.型号、规格:800×650×240（mm），配备Φ19水枪一支，25m长Φ65衬胶麻质水带，SN65消火栓一个。 | 套 | 6
143 | 挖沟槽土方 | 1、名称:挖沟槽土方 2、土壤类别:一、二类土方 3、挖土深度:2m内 | m3 | 90.265
144 | 回填方 | 1、名称:原土回填 2、密实度:按设计要求 | m3 | 90.265
（六） | 防尘喷淋系统
145 | 防尘喷淋管 | 1、名称:U-PVC防尘喷淋管 2、规格:DN50，1.0MPa 3、连接形式:粘接 4、压力试验及吹、洗:按设计要求 | m | 180
146 | 防尘喷淋管 | 1、名称:U-PVC防尘喷淋管 2、规格:DN32，1.0MPa 3、连接形式:粘接 4、压力试验及吹、洗:按设计要求 | m | 77.5
147 | 防尘喷淋头 | 1、名称:防尘喷淋头 2、规格:DN20 3、连接形式:粘接 | m | 31
148 | PVC球阀 | 1、名称:PVC球阀 2、规格:DN50 3、连接形式:粘接 | 个 | 1
149 | 挖沟槽土方 | 1、名称:挖沟槽土方 2、土壤类别:一、二类土方 3、挖土深度:2m内 | m3 | 63
150 | 回填方 | 1、名称:原土回填 2、密实度:按设计要求 | m3 | 63
三 | 遗漏补充项目（如以上有遗漏需补充项目-则由投标方自行填写）
四 | 不含税总价（一+二+三） |  | 元
五 | 税金（含税 %） |  | 元
六 | 含税总价（四+五） |  | 元
备注：1、本工程为固定单价，价格为含税价，开具票面 %增值税专用发票（税率按国家政策执行，造价随之调整）； 2、综合单价需包括但不限于实际发生的脚手架搭拆费、工程超高增加费、暗室增加费、棚内增加费、高层建筑增加费、高空作业费等； 3、本工程除甲供材外，其余均由乙方包工、包料、包机械完成； 4、其他费用D：包含辅材、机械费、措施费、管理费、利润等除主材、人工费及税金以外的其他所有费用； 5、若另有甲供或利旧材料，优先采用甲方现有库存，乙方负责1公里内转运至安装点，不足部分由乙方补充； 6、本清单未注明的承包内容，详见合同相应条款。

## 土建生活区计算式 (hidden)
计算稿
序号 | 名称 | 计算式 | 单位 | 结果
1 | 场地平整 | 2596.89 | m2 | #NAME?
2 | 填充区域浇筑150mm厚C15混凝土 | 34.65+185.88 | m2 | #NAME?
3 | 未填充区域浇筑80mm厚C15混凝土 | 2596.89-220.53 | m2 | #NAME? |  | #NAME?
4 | 工地大门4.5m宽 | 2 | 个 | #NAME?
5 | 沉沙井 | 4 | 座 | #NAME?
| C15混凝土垫层 | 1.3*1.3*0.1*4 | m2 | #NAME? | 垫层 | #NAME?
| 200厚水泥砖砌筑 | （0.6*（1.1+0.9）*2-0.3*0.3*2）*0.2*4 | m3 | #NAME?
| M7.5水泥砂浆抹光 | （0.7*4*0.6-0.3*0.3*2）*4 | m2 | #NAME?
6 | 排水沟 | 29.54+81.71+32.04+27.52*2+26.87+31.36 | m | #NAME? | 其中标准排水沟 |  | 79.23
| 水泥砖砌筑 | 0.2*0.3*2*79.23+0.2*0.3*(256.56-79.23) | m2 | #NAME?
| M5水泥砂浆抹光 | 0.3*3*79.23+（0.3*2+0.4）*(256.56-79.23) | m2 | #NAME?
7
8 | 临时围挡1.8m | 241.76-4.5*2*2+18.83+34 | m | #NAME?
9 | 电动车充电棚 | 18*3 | m2 | #NAME?
10 | 管理人员宿舍
11 | 120mm厚素土回填夯实 | 21.6*6.4*0.12 | m3 | #NAME? |  | 120mm厚素土回填夯实 |  | #NAME?
12 | 60mm厚C15混凝土 | 21.6*6.4 | m2 | #NAME? |  | 60mm厚C15混凝土 |  | #NAME?
| 水泥砖砌筑120mm高×200mm宽 | （21.6*2+6*2+21.2+5.2*5）*0.2*0.12 | m3 | #NAME? | 水泥砖尺寸为40mm×90mm×190mm
| 600×600石膏板吊顶 | 6.4*21.6 | m2 | #NAME? |  | 水泥砖砌筑 |  | #NAME?
| 屋面 | 6.93*21.6 | m2 | #NAME?
| 复合金属夹芯板(0.5厚钢板,50厚岩棉板（墙面） | （21.6*2+5.6*7）*5.5 | m2 | #NAME?
| 工人宿舍 |  |  | #NAME?
| 120mm厚素土回填夯实 | 21.6*6.4*0.12*4 | m3 | #NAME?
| 60mm厚C15混凝土 | 21.6*6.4*4 | m2 | #NAME?
| 水泥砖砌筑120mm高×200mm宽 | （21.6*2+6*2+21.2+5.2*5）*0.2*0.12*4 | m3 | #NAME?
| 600×600石膏板吊顶 | 6.4*21.6*4 | m2 | #NAME?
| 屋面 | 6.93*21.6*4 | m2 | #NAME?
| 复合金属夹芯板(0.5厚钢板,50厚岩棉板（墙面） | （21.6*2+5.6*7）*5.5*4 | m2 | #NAME?
工人浴室、厕所
| 120mm厚素土回填夯实 | 21.6*6.4*0.12*4 | m3 | #NAME?
| 60mm厚C15混凝土 | 21.6*6.4 | m2 | #NAME?
| 水泥砖砌筑120mm高×200mm宽 | （21.6*2+6*2+21.2+5.2*2）*0.2*0.12 | m3 | #NAME?
| 浴室砼排水沟 | 5.64+5.89+11.66 | m | #NAME?
| 600×600硅酸钙板吊顶 | 6.4*21.6 | m2 | #NAME?
| 复合金属夹芯板(0.5厚钢板,50厚岩棉板（墙面） | 21.6*2.85*3+5.6*3.64*4 | m2 | #NAME?
| 屋面 | 6.93*21.6 | m2 | #NAME?
| 600×1200铝合金百叶窗 | 10 | 樘 | #NAME?
| 8mm厚塑料复合板隔断（浴室） | 0.9*1.85*5*6 | m2 | #NAME?
| 8mm厚塑料复合板隔断（厕所） | （0.9+0.5）*1.2*5*6 | m2 | #NAME?
| 300mm高水泥砖砌筑（厕所蹲位） | （0.35*0.2+0.3*0.2）*6.9*6 | m3 | #NAME?
| 12厚M5水泥砂浆抹面（厕所蹲位） | （0.35+0.3*3+0.2）*6.9*6 | m2 | #NAME? |  |  | 12厚M5水泥砂浆抹面 |  | #NAME?
小便池
| 200mm高水泥砖 | 0.2*0.2*（4.21+0.2*2）+0.2*0.05*4.21 | m3 | #NAME?
| 12厚M5砂浆抹面 | （0.05+0.2*4+0.25）*4.21 | m2 | #NAME?
工人餐厅、厨房
| 120mm厚素土回填夯实 | 28.8*6.4*0.12 | m3 | #NAME?
| 60mm厚C15混凝土抹面收光 | 28.8*6.4 | m2 | #NAME?
| 水泥砖砌筑120mm高×200mm宽 | （28.8*2+6*2+28.4+5.2）*0.2*0.12 | m3 | #NAME?
| 复合金属夹芯板(0.5厚钢板,50厚岩棉板（墙面） | 2.85*28.8*2+3.64*5.6*5 | m2 | 0
| 600×600硅酸钙板吊顶 | 28.2*5.2 | m2 | 1
| 屋面 | 6.93*28.8 | m2 | 2
管理人员卫生间/淋浴间
| 200mm厚蒸压加气块M10砂浆砌筑 外墙 | （（5*2+1.2*5）*2.75-0.8*2.1*4）*0.2 | m3 | #NAME? |  |  | #NAME?
| 内外侧抹灰,采用1:2.5水泥砂浆抹灰,抹灰厚度为15mm | （（5*2+1.6*2）*2.75-（0.8*2.1*4））+（（1+1.2）*2*2.75*4-（0.8*2.1*4））+（0.8+2.1）*2*0.2*4 | m2 | #NAME? |  |  | #NAME?
蹲厕
| 成品镀锌铁门,尺寸为800mm×2100mm | 4 | 樘 | #NAME?
| 80mm厚C15混凝土原浆收光 | 4*1.2 | m2 | #NAME?
| 0.5mm厚蓝色彩钢瓦 屋面 | 5.4*2.8 | m2 | #NAME? |  |  | #NAME?
洗漱区
| DN75PVC排水管 | 0.8*4 | m | #NAME?
| 洗漱台100mm厚砖砌承重墙,洗漱台间距 1000mm设置一道承重墙\洗刷槽 | 0.65*0.7*0.1*(5.9+11.8+4)+0.1*0.2*2*((5.9+11.8+4)) | m3 | #NAME?
| M10砂浆抹灰找平 | 0.65*0.7*2*(5.9+11.8+4)+(0.1*2+0.2*2+0.45)*((5.9+11.8+4)) | m2 | #NAME?
| 洗漱台100mm厚钢筋砼板,浇捣C25砼, | 0.65*(5.9+11.8+4)*0.1 | m3 | #NAME?
| 14@100mm钢筋单层双向绑扎 | 0.65*(5.9+11.8+4)*20*1.208/1000 | t | #NAME?
| 模板 | （0.65+0.2）*(5.9+11.8+4) | m2 | #NAME? |  | 模板 | #NAME?
工人生活区晾衣棚
| 0.5mm厚蓝色彩钢瓦 屋面 | 2.96*15.15 | m2 | #NAME?
管理人员生活区晾衣棚
| 0.5mm厚蓝色彩钢瓦 屋面 | 5.15*3.46 | m2 | #NAME?
电动车充电棚
| 0.5mm厚蓝色彩钢瓦 屋面 | 3.6*18+18 | m2 | #NAME?
| C20砼100厚 | 3.22*18+18 | m2 | #NAME? |  | C20砼100厚 | #NAME?
| C20基础200×200×200 | 0.2*0.2*0.1*(14+6) | m3 | #NAME?
| 模板 | 0.2*4*0.1*(14+6) | m2 | #NAME?
三级雨水沉淀池
| 100mm厚C15砼垫层 | 2.8*2.8*0.1 | m2 | #NAME?
| 200厚水泥砖砌筑 | (（2.6*2+2.2*3+1）*1.5-0.3*0.3*5）*0.2 | m3 | #NAME?
| 池内墙面1:3水泥砂浆抹灰,抹灰厚度15mm | ((1+2.2)*2+1*4*2)*1.5-0.3*0.3*7 | m2 | #NAME?
| 盖板 C18@180钢筋防护盖板 | 2.6*2.6 | m2 | #NAME?
配电房
| C20砼100厚 | 6.76 | m2 | #NAME?
| 200mm厚蒸压加气块M10砂浆砌筑 外墙 | (3*2+2.6*2)*（3.4+4.1)/2*0.2+0.2*0.2*2.6*2[电缆沟] | m3 | #NAME?
| 内外侧抹灰,采用1:2.5水泥砂浆抹灰,抹灰厚度为15mm | (3*2+2.6*2)*（3+2.7)/2*2+0.6*2.6*2[电缆沟] | m2 | #NAME?
| 外墙腻子 | (3*2+2.6*2)*（3+2.7)/2 | m2 | #NAME?
| 成品镀锌铁门,尺寸为800mm×2100mm | 1 | 樘 | #NAME?
| 0.5mm厚蓝色彩钢瓦 屋面 | 12.92 | m2 | #NAME?

## 土建施工区计算式 (hidden)
计算稿
序号 | 名称 | 计算式 | 单位 | 结果
1 | 桩基阶段施工临时设施总平面布置图
2 | 新建200厚C20混凝土道路 | 441.88+126.59 | m2 | #NAME?
3 | 新建100厚C20混凝土地面 | 64.61 | m2 | #NAME? | #NAME?
4 | 新建200厚石粉砖渣道路 | 389.73+208.6 | m2 | #NAME?
5 | 新建围挡 | 190.49+8.36+29.03+20.79 | m | #NAME?
6 | 配电房
7 | C20混凝土地面 | 2.6*2.6 | m2 | #NAME?
8 | C15混凝土垫层 | 0.4*3.2*4*0.1 | m2 | #NAME? | #NAME?
9 | 200厚加气块砌筑墙体 | (3*2+2.6*2)*（3.4+4.1)/2*0.2+0.2*0.2*2.6*2[电缆沟] | m3 | #NAME? | #NAME?
10 | 内墙抹灰 | 2.6*4*（2.72+2.9）/2 | m2 | #NAME? | #NAME?
11 | 外墙抹灰、外墙刮腻子 | 3*4*（2.87+3.05）/2 | m2 | #NAME? | #NAME?
10 | 屋面采用0.5mm厚蓝色波纹彩钢瓦 | 4*3.4 | m2 | #NAME? | #NAME?
11 | 铁门尺寸900*2100,门框、门扇采用40*40*3角铁,0.5厚镀锌铁 | 1 | 樘 | #NAME?
12 | 百叶窗 | 1 | 樘 | #NAME?
13 | 洗车槽
| 挖土方 | 1*0.4*(3.8+6)*2[水沟]+2*7.8*1.5[池] | m3 | #NAME?
| 回填方 | (1-0.7)*0.4*(3.8+6)*2[水沟]+(2-1.5)*(7.8-6.8)*1.5[池] | m3 | #NAME?
14 | 100mm厚C15素混凝土垫层 | 7*4*0.1 | m2 | #NAME?
| 200厚水泥砖砌筑砖墙 | 0.3*0.2*（（3+6）*2+（4+7）*2） | m3 | #NAME? | #NAME?
| 内侧1:2.5水泥砂浆抹灰 | （0.5*2+0.3）*（3+7）*2 | m2 | #NAME?
| 500*500*50铸铁格栅盖板 | （3+7）*2 | m2 | #NAME?
清水池 沉淀池1/2
| 100mm厚C15素混凝土垫层 | 7*1.7*0.1 | m2 | #NAME?
| 200厚水泥砖砌筑砖墙 | 1.5*0.2*（1.1*4+7*2） | m3 | #NAME?
| 内侧1:2.5水泥砂浆抹灰 | （1.1*7-0.2*4）+1.5*（6.2*2+1.1*6） | m2 | #NAME?
| 盖板 φ20钢筋网盖@100双向 | 1.5*6.8 | m2 | #NAME?
卫生间
| C20混凝土垫层 | 0.4*（3.2+5.1*2+2.8*3+1.2）*0.1 | m2 | #NAME? | #NAME?
| 细沙填充层 | 4.7*1.3 | m2 | #NAME?
| 地面铺砖层,面砖规格300*300防滑砖 | 2.8*4.7 | m2 | #NAME?
| 200mm厚蒸压加气块M10砂浆砌筑 外墙 | （（5.1*2+2.8*3）*3.2+（1.2+3.2）*2.2）*0.2 | m3 | #NAME?
| 铺贴1米高墙面砖,300*300普通面砖 | 1*（4.5*2+2.8*4）-0.9*1*2 | m2 | #NAME?
| 内墙 1:2.5水泥砂浆抹灰,刮外墙腻子一道 | 1.7*（4.5*2+2.8*4）-0.9*1.1*2 | m2 | #NAME?
| 外墙 1:2.5水泥砂浆抹灰 | 1.7*（5.1+3.2）*2-（0.9*1.1*2）+（3.2+0.2*2+3+1.2*2）*1.8 | m2 | #NAME?
| 30×30×1.0镀锌方管做屋架,面铺0.5mm厚蓝色波纹彩钢瓦 | 5.3*4.1 | m2 | #NAME?
| 钢筋原材料堆放场 |  | 樘
| 100厚C15混凝土地面 | 13*8*0.1 | m2 | #NAME?
| 蒸压加气块砌筑200mm厚 | 0.2*0.2*6*7 | m3 | #NAME?
| 100厚C20砼压顶 | 0.1*0.2*6*7 | m3 | #NAME?
钢筋废料收集池
| 150厚C20混凝土垫层 | 3.6*3.6*0.1 | m2 | #NAME?
| 蒸压加气块砌筑200mm厚 | （3+3.2）*2*0.8*0.2 | m3 | #NAME?
| 15厚1:2.5水泥砂浆抹面 | （0.8*2+0.2）*（3+3.2）*2 | m2 | #NAME?
垃圾收集池
| 100mm厚C15混凝土 | 7*5*0.1 | m2 | #NAME?
| 200厚加气砖砌筑砖墙 | 1*0.2*（2*4+1.65*2+1.3） | m3 | #NAME?
砂浆池
| 100mm厚C15混凝土 | 4.6*3.6*0.1 | m2 | #NAME?
| 200厚加气砖砌筑砖墙 | 0.8*0.2*（2.8+3*2+4.4） | m3 | #NAME?
| 15厚1:2.5砂浆抹面 | （0.8*2+0.2）*（2.8+3*2+4.4） | m2 | #NAME?
外架边排水沟
| 排水沟 | 11.09+5.71+12.12+87.72+37.7+76.6+41.97+32.2+58.5+27.7+36.5+66.2+28.35+31.05 | m | #NAME?
| 100厚C15素混凝土垫层 | 0.9*553.41 | m2 | #NAME?
| 200厚加气砖砌筑砖墙 | 0.2*0.3*2*553.41 | m3 | #NAME?
| M7.5水泥砂浆抹光 | （（0.3+0.2）*2+0.3）*553.41 | m2 | #NAME?
| 沉沙井 | 9 | 座 | #NAME?
| C20混凝土基础 | 1.3*1.3*9 | m2 | #NAME?
| 200厚水泥砖砌筑 | （0.6*（1.1+0.9）*2-0.3*0.3*2）*0.2*9 | m3 | #NAME?
| M7.5水泥砂浆抹光 | （0.7*4*0.6-0.3*0.3*2）*9 | m2 | #NAME?
| 25里钢筋焊接盖板 | 0.9*0.9*9 | m2 | #NAME?
五牌一图
| 0.5mm厚蓝色彩钢瓦 | 6*1.8*2 | m2 | #NAME?
工地大门
| 天蓝色铁皮大门 | 7*2.46 | m2 | #NAME?
大门牌坊
| 0.5mm厚天蓝色铁皮 | 1*6*4*2+1*10*4 | m2 | #NAME?
次门
| 天蓝色铁皮 | 5.1*2.5 | m2 | #NAME?
| 三级雨水沉淀池 |  |  | 1
| 100mm厚C15砼垫层 | 2.8*2.8 | m2 | #NAME?
| 200厚水泥砖砌筑 | (（2.6*2+2.2*3+1）*1.5-0.3*0.3*5）*0.2 | m3 | #NAME?
| 池内墙面1:3水泥砂浆抹灰,抹灰厚度15mm | ((1+2.2)*2+1*4*2)*1.5-0.3*0.3*7 | m2 | #NAME?
| 盖板 C18@180钢筋防护盖板 | 2.6*2.6 | m2 | #NAME?
|  |  | m2 | #NAME?
|  |  | m3 | #NAME?
|  |  | m2 | #NAME?
|  |  | m2 | #NAME?
#NAME?
#NAME?
#NAME?
#NAME?