## 土方清单2024.8.15
土方工程清单（20240816版）
工程名称：南京现代表面处理科技产业中心项目一期A地块建设项目
序号 | 项目名称 | 项目特征描述 | 计量 单位 | 暂定 工程量 | 含税 综合单价 | 含税 综合合价 | 备注
1 | 土方挖运 （土方外运） | 1.土质为除淤泥外的一般土方，机械开挖为主，人工配合为辅；清底表土完成面标高为垫层底标高（满足设计标高要求），完成面需平整并达到满足下道工序可直接施工的要求； 2.运距与土方弃置费由乙方自行考虑，并均包含在综合单价内。 | m3 | 24373.261
2 | 淤泥挖运 （淤泥外运） | 1.土质为淤泥土，机械开挖为主，人工配合为辅；清底表土完成面标高为垫层底标高（满足设计标高要求），完成面需平整并达到满足下道工序可直接施工的要求； 2.运距与土方弃置费由乙方自行考虑，并均包含在综合单价内。 | m3 | 453.0945 |  |  | 工程量暂根据地勘报告计算
3 | 挖一般土方 （坑旁就近堆放、无需转运） | 1.挖土（一般土方），坑旁就近堆放，备于回填； 2.（须满足回填土质要求），机械开挖为主，人工配合为辅；清底表土完成面标高为垫层底标高（满足设计标高要求），完成面需平整并达到满足下道工序可直接施工的要求。 | m3 | 14761.0743
4 | 土方挖运 （土方运至园区内堆放） | 1.土质为一般土方（须满足回填土质要求），机械开挖为主，人工配合为辅；清底表土完成面标高为垫层底标高（满足设计标高要求），完成面需平整并达到满足下道工序可直接施工的要求； 2.场内土方挖运至园区内堆放，包推平，以满足园区管理规定为准，并确保土体堆放安全状态。 | m3 | 9840.7162
5 | 土方回填、夯实（利用坑旁堆土回填，无需转运） | 1.分层回填、夯实，夯实系数不低于0.94 | m3 | 14761.0743
6 | 土方回填、夯实（由园区内堆土位置运至本工程指定地点用于回填） | 1.分层回填、夯实，夯实系数不低于0.94 | m3 | 9840.7162
7 | 建筑垃圾外运 | 1.建筑垃圾弃运的位置由乙方自行考虑。 | m3 | /
8 | 含税合计 |  | 元
备注： 1、以上价格为含税价，开具票面 %增值税专用发票（税率按国家政策执行，造价随之调整）。 2、本清单工程量暂定，结算时工程量按建设单位、监理、甲方、乙方四方共同签字确认的土方施工方案进行计算。 3、本工程总建筑面积约155887.4m2，包含1~12号厂房、暂存仓库、雨水收集池、门卫室、地下废水管廊及本地块其他所有附属工程。本次清单工程量暂按1#楼厂房图纸（第一版 2024.8.10）土方工程量及建筑面积（13131.47m3）来估算厂区工程量，标高按照厂区方格网标高来测算，管廊及雨水收集池无图纸只能暂估，管廊深度按3.8m，雨水收集池深度按5m。 4、淤泥工程量根据现场地质报告管廊区部分填塘暂估工程量。 5、本清单未注明的承包内容，详见合同相应条款。
| 报价单位： |  | 报价日期：2024年 月 日

## 厂区土方汇总表
| 临时道路 | 楼栋单体 | 淤泥 | 管廊 | 小计
挖方量 | 2676.4769 | 22489.09 | 453.0945 | 23356.39 | 48975.0514
填方量 | -907.8624 | -23433.4935 | -260.4345 |  | -24601.7905
外运量 | 1768.6145 | -944.4035 | 192.66 | 23356.39 | 24373.261

## 临时道路区域土方挖（填）方情况
场内临时道路区域土方挖（填）方情况表
序号 | 部位 | 长度 （m） | 宽度 （m） | 道路结构总厚度 （m） | 道路平均设计标高 （m） | 现场地面平均标高 （m） | 土方挖（填）工程量 （m³） | 备注
1 | 主路（1） | 38 | 4 | 0.67 | 6.6 | 7.0067 | 163.6533
2 | 主路（2） | 140.5 | 4 | 0.67 | 6.7125 | 6.692 | 365.019
3 | 主路（3） | 57.32 | 4 | 0.67 | 6.925 | 5.708 | -125.4162
4 | 主路（4） （北门洗车池区域） | 15.92 | 4 | 0.67 | 7 | 5.35 | -62.4064 | 不含洗车池
5 | 主路（5） （北门洗车池区域） | 13.5 | 4 | 0.67 | 6.9 | 5.89 | -18.36
6 | 主路（6） | 334.24 | 5 | 0.67 | 6.65 | 6.7765 | 1331.1108
7 | 主路（7） 地磅加宽区域 | 232.25 |  | 0.67 | 6.675 | 6.53 | 121.9313 | 不含地磅
8 | 支路（8） | 105 | 4 | 0.52 | 6.95 | 5.355 | -451.5
9 | 支路（9） | 87 | 4 | 0.52 | 7.05 | 5.9114 | -215.2629
10 | 支路（10） | 99 | 4 | 0.52 | 6.75 | 6.3963 | 65.835
11 | 支路（11） | 88.7 | 4 | 0.52 | 6.8 | 6.79 | 180.948
12 | 支路（12） | 121.99 | 4 | 0.52 | 6.875 | 6.55 | 95.1522
13 | 支路（13） | 93.5 | 4 | 0.52 | 6.7333 | 6.97 | 282.9933
14 | 主路喇叭口（2个） | 15.45 |  | 0.67 | 6.6 | 7.21 | 39.552
15 | 支路喇叭口（2个） | 15.45 |  | 0.52 | 7 | 5.35 | -34.917
16 | 支路喇叭口（2个） | 15.45 |  | 0.52 | 6.75 | 6.61 | 11.742
17 | 支路喇叭口（1个） | 15.45 |  | 0.52 | 6.65 | 7.07 | 14.523
18 | 支路喇叭口（0.5个） | 7.725 |  | 0.52 | 6.85 | 6.85 | 4.017
19 | 挖方合计 | [5 empty] | 2676.4769
20 | 填方合计 | [5 empty] | -907.8624

## 各楼栋土方挖（填）情况
各楼栋土方挖（填）方情况
序号 | 楼栋 | 正负零（m) | 场地平均标高(m) | 面积（㎡） | 填至-0.34 | 基础开挖量（m3） | 地下基础（m3） | 总回填量（m3） | 回填外购土（m3） | 建筑面积
1 | 1# | 7.1 | 5.69 | 2602.6 | -2784.782 | 1160.68 | 916.4995 |  | -1868.2825 | 13131.47
2 | 2# | 7.2 | 6.1 | 2125.6 | -1615.456 | 1232.7893 | 752.1057 |  | -863.3503 | 10776.06
3 | 3# | 6.95 | 6.12 | 2602.6 | -1275.274 | 1823.897 | 917.4487 |  | -357.8253 | 13145.07
4 | 4# | 6.95 | 6.67 | 2125.6 | 127.536 | 2131.9638 | 769.1208 |  | 896.6568 | 11019.85
5 | 5# | 6.95 | 6.54 | 2602.6 | -182.182 | 2367.7385 | 918.6017 |  | 736.4197 | 13161.59
6 | 8# | 6.8 | 6.48 | 2602.6 | 52.052 | 2527.4763 | 932.1278 |  | 984.1798 | 13355.39
小计 |  |  |  |  | -5678.106 | 11244.545 | 5205.9042 | 11716.7468 | -472.2018
填至-0.34

## 管廊区域淤泥质土分布情况表
管廊区域淤泥质土分布情况表
序号 | 区域 | 塘号 | 区块 | 面积（㎡） | 淤泥平均厚度（m） | 方量（m³） | 淤泥顶标高（㎡） | 淤泥底标高（㎡） | 构筑物底标高（㎡） | 开挖面以上（m³） | 开挖面以下（m³） | 备注
1 | 管廊区域 | 填塘2 | 1 | 194.25 | 0 | 0 | 0 | 0 | 图纸不全，暂无法计算 |  |  | 不含淤泥质填土
|  |  | 2 | 3.87 | 0 | 0 | 0 | 0
|  |  | 3 | 9.68 | 0 | 0 | 0 | 0
2 |  | 填塘3 | 1 | 204.99 | 0.75 | 153.7425 | 3.29 | 2.54
|  | 填塘4 | 1 | 1.29 | 0 | 0 | 0 | 0 |  |  |  | 不含淤泥质填土
3 |  | 填塘5 | 1 | 7.15 | 0 | 0 | 0 | 0 |  |  |  | 不含淤泥质填土
4 |  | 填塘7 | 1 | 5.32 | 1.2 | 6.384 | 3.94 | 2.74
5 |  | 填塘10 | 1 | 14.81 | 0.85 | 12.5885 | 3.36 | 2.51
|  |  | 2 | 15.99 | 0.85 | 13.5915 | 3.48 | 2.63
|  |  | 3 | 87.21 | 0.85 | 74.1285 | 3.55 | 2.7
6 | 初期雨水收集池 | 无 | 0 | 0 | 0 | 0 | 0 | 0 | 暂按0.8m计算 | 0 | 0 | 不含淤泥质土
7 | 生产/消防/生活水池 | 填塘9 | 1 | 167.53 | 1.15 | 192.6595 | 4.41 | 3.26 | 暂按1.65m计算 | 192.6595 | 0
合计 | [5 empty] | 453.0945 |  |  |  | 192.6595
说明： 1、根据地勘报告显示，本工程管廊及水池区域除填塘淤泥质土以外，管廊开挖区域局部含有②3淤泥质粉质黏土层位于J37、J59勘探孔区域，层高分别为0.17m、-2.27m，层厚分别为3.2m、6.0m。因为该区域管廊底标高为2.204m～3.5m（暂按已有桩基图纸所注明的标高计算），故②3淤泥质粉质黏土层不影响管廊的开挖和施工；所以本表仅计算管廊及水池开挖区域填塘内的淤泥质土。 2、管廊及水池区域内填塘分布有填塘2、填塘3、填塘4、填塘5、填塘7、填塘9、填塘10，其中填塘2、填塘4、填塘5未分布淤泥填土，所以不做考虑。其余分布面积、淤泥厚度详见上表。 3、因图纸不全，大部分区域管廊标高无法确定，所以暂无法区分开挖面以上和开挖面以下的淤泥方量；水池区域淤泥质填土均处于开挖面以上（见上表），同时，地勘报告注明，填塘边界线是由历史地形图查得，所以上表所示工程量存在一定的误差，请知悉。

## 管廊
无图纸预估
管廊 | 面积 | 土方
| 4353.05 | 16541.59
雨水收集池 | 面积
| 1362.96 | 6814.8
23356.39