## 智慧工地
报价清单20250303
工程名称：南京现代表面处理科技产业中心项目B地块工程-智慧工地设备
序号 | 系统名称 | 设备配置 | 报价设备的品牌、型号、规格、技术参数、产地等 | 单位 | 暂定数量 | 含税 固定单价（元） | 含税合价（元） | 备注
1 | 扬尘检测系统 | 微电脑粉尘仪 | （报价单位填写） 品牌： 型号： 监测：PM10、PM2.5、噪音、温度、湿度、风速、风向、手机APP实时查看，电脑PC查看， P10单色LED显示屏，3*3烤漆白，防水防晒，尺寸：103*55cm， 立杆高度 米 | 套 | 3 |  |  | 南京市建设工程工地智慧监管平台入围品牌
|  | 温、湿度传感器 |  |  | 3
|  | 噪音传感器 |  |  | 3
|  | 风速、风向 |  |  | 3
|  | 设备安装对接 | 对接南京市建设工程工地智慧监管平台、安装及辅材等 | 项 | 3
|  | 4G网络流量费 | （报价单位填写） | 项 | 3
2 | 车辆未冲洗抓拍 | 抓拍摄像头 | （报价单位填写） 品牌： 型号： 工控机内置智能算法，智能识别车辆的进出场状态和时间，结合相应的冲洗时间来判断车辆是否符合冲洗要求，最后将冲洗的照片和视频上报至相应平台； 工控机1台、摄像机2台、水流传感器1、硬盘录像机1、VPN网络路由器1、断电检测模块1、 立杆高度 米、设备箱及其他配件 | 套 | 1 |  |  | 南京市建设工程工地智慧监管平台入围品牌
|  | 联网控制箱 |  |  | 1
|  | 智能水雾分析 |  |  | 1
|  | NVR设备 |  |  | 1
|  | 监控硬盘 |  |  | 1
|  | 设备安装对接 | 对接南京市建设工程工地智慧监管平台、安装及辅材等 | 项 | 1
|  | 4G网络流量费 | （报价单位填写） | 项 | 1
3 | 视频监控 | 智能球机 | （报价单位填写） 品牌： 像素：200万、球机尺寸：4寸、变倍变焦：23倍光学变焦、红外照射距离：100m以上、等级：IP66、供电方式：电源供电、水平范围：360° | 台 | 2 |  |  | 1.南京市建设工程工地智慧监管平台入围品牌； 2.视频存储时间长度不少于30天。
|  | 智能枪机 | （报价单位填写） 品牌： 像素：200万、焦距：4mm、夜视类型：红外夜视、防水等级：IP66、适用面积：40-80㎡、红外夜视距离：50m、供电方式：电源或网线 | 台 | 3
|  | 硬盘录像机 | （报价单位填写） 品牌： 、视频接入路数：16路；支持接入H.265、Smart265、H.264、Smart264视频编码码流；解码性能强劲，最大支持8路1080P解码（开启SVC增强模式后，可提升至10路1080P解码）；支持600万像素高清网络视频的预览、存储与回放；支持HDMI与VGA同源输出，HDMI最大支持超高清4K输出，VGA支持高清1080P输出；支持2个SATA接口，最大支持满配8T硬盘； 硬盘品牌： | 台 | 1
|  | 无线网桥 | （报价单位填写） 品牌： 2.4G无线网桥，802.11n制式，发射功率：20dBm天线增益：8dBi，水平60°，垂直35°，定向天线成对包装 | 对 | 3
|  | 22寸显示器 | （报价单位填写） 品牌： LED背光，21.5寸,分辨率1920*1080，支持HDMI VGA接口 | 台 | 1
|  | 监控安装及辅材 | 交换机、防水箱、插排、支架、网线、电源线等 | 套 | 1
|  | 平台软件、运维 | 对接南京市建设工程工地智慧监管平台及维护 | 套 | 1
4 | 实名制系统 | 全高闸双通道 | （报价单位填写） 材质：304不锈钢 尺寸：高2200*宽2300*厚1450 双进双出 | 台 | 1
|  | 动态人脸识别 | （报价单位填写） 7英寸IPS全视角LCD屏；Android操作系统 | 台 | 4
|  | 身份证识别仪 | （报价单位填写） 阅读距离0-3cm、阅读时间<1s,通讯接口：USB2.0 | 套 | 1
|  | 8口交换机 | （报价单位填写） | 台 | 1
|  | 安装调试对接服务费 | 对接南京住建“e路筑福”实名制平台 | 项 | 1
5 | 现场网络 | 智慧工地专用宽带 | （报价单位填写） | 年 | 1 |  |  | 视频监控及实名制系统使用
6 | 次年运维费 | 智慧工地设备维护，网络服务费，平台费等 | 4G流量卡续费：4张、专用宽带续费1年、每月上门维护1次 | 年 | 1
7 | 总计（1+2+3+4+5+6） | [5 empty] | 0
说明：
1、以上价格为含税价，开具票面 %增值税专用发票（税率按国家政策执行，造价随之调整）。
2、其余包含内容详见合同条款。
报价单位（公章）：
报价人（签名）：
电话号码：
日期：

## 治安监控
报价清单20250303
工程名称：南京现代表面处理科技产业中心项目B地块工程-治安监控设备
序号 | 项目名称 | 项目特征描述 | 单位 | 暂定 数量A | 主材费B （元） | 人工费C （元） | 除主材、人工费、税金以外的其他费用D （元） | 不含含税 综合单价E=B+C+D （元） | 不含税 综合合价F=A*E （元） | 备注
一 | 施工区域监控全覆盖
1 | POE摄像头枪机400W | 1.名称:POE摄像头枪机 2.规格:400W 3.品牌要求:海康威视 | 台 | 7 |  |  |  | 0 | 0 | 全彩夜视
2 | 单头支架 | 1.名称:单头支架 2.品牌要求:定制 | 根 | 7 |  |  |  | 0 | 0
3 | NVR硬盘录像机 | 1.名称:NVR硬盘录像机 2.规格：16路双盘位 3.品牌要求:海康威视 | 台 | 1 |  |  |  | 0 | 0
4 | 硬盘 | 1.名称:硬盘 2.规格：8T 3.品牌要求:西部数据 | 块 | 1 |  |  |  | 0 | 0 | 录像存储时间30天左右
5 | 22寸显示器 | 1.名称:22寸显示器 2.品牌要求:HKC | 台 | 1 |  |  |  | 0 | 0
6 | 5口千兆POE交换机 | 1.名称:5口千兆POE交换机 2.品牌要求:海康威视 | 台 | 5 |  |  |  | 0 | 0
7 | 光电复合光缆 | 1.名称:光电复合光缆 2.规格：4芯光纤+2*0.75电源线 3.品牌要求:国产优品 | 米 | 700 |  |  |  | 0 | 0 | 包含光纤熔接
8 | 五类网线 | 1.名称:五类网线 2.规格：超五类 3.品牌要求:海康威视 | 米 | 200 |  |  |  | 0 | 0
9 | 光纤收发器 | 1.名称:光纤收发器 2.品牌要求:海康威视 | 对 | 4 |  |  |  | 0 | 0
10 | 室外防水电箱 | 1.名称:室外防水电箱 2.规格：300*400 3.品牌要求:国产优品 | 台 | 3 |  |  |  | 0 | 0
11 | 机柜 | 1.名称:室外防水电箱 2.规格：500*600 3.品牌要求:国产优品 | 台 | 1 |  |  |  | 0 | 0
二 | 不含税总价 |  | 元 | [5 empty] | 0
三 | 税金（含税 %） |  | 元 | [5 empty] | 0
四 | 含税总价（二+三） |  | 元 | [5 empty] | 0
备注： | 1、本工程为暂定总价，价格为含税价，开具票面 %增值税专用发票（税率按国家政策执行，造价随之调整）。
2、综合单价需包括但不限于实际发生的脚手架搭拆费、工程超高增加费、暗室增加费、棚内增加费、高层建筑增加费等。
3、本工程除甲供材以外，其他均由乙方包工、包料、包机械完成，
4、其他费用D：包含辅材、机械费、措施费、管理费、利润等除主材、人工费及税金以外的其他所有费用。
5、其余包含施工内容详见合同条款。
报价单位（公章）：
报价人（签名）：
电话号码：
日期：