## 报价清单（临设设施）
临设设施工程报价清单
工程名称：常平环保产业基地后勤配套设施项目工程-临设设施工程
序号 | 项目名称 | 项目特征 | 单位 | 工程量 | 单价（元） |  |  | 合价（元） | 备注
[5 empty] | 主材费 （ A） | 其它 （B） | 综合单价（A+B)
临设设施工程
1 | 回填砖渣 | 1.砖渣150mm厚 | m2 | 643.08
2 | 新建高1.8m铁皮围挡（主材甲供） | 1.基础：400*400*400 C20 砼基础 2.骨架：骨架用 40×40×2 角钢 3、0.5mm 厚蓝色彩钢瓦 | m2 | 532.08
3 | 消防砂池（砖砌体、砂浆甲供） | 1.采用200mm砖砌筑，内外墙抹灰，外侧及顶部刷红白相间防水油漆。 2、需满足现场施工要求 | 座 | 1
4 | 消防水池（砖砌体、砂浆甲供） | 1.采用200mm砖砌筑，内外墙抹灰，外侧及顶部刷红白相间防水油漆。 2、需满足现场施工要求 | 座 | 1
5 | 三级沉淀池（混凝土、砌筑、砂浆甲供） | 1.0.1m厚C15混凝土垫层 2.MU10灰砂砖砌筑 3.15mm厚1:2.5砂浆抹面 | 座 | 1
6 | 砂浆池（混凝土、砌筑甲供） | 1.100厚C15混凝土垫层 2、200厚加气砖砌筑 | 座 | 1
7 | 垃圾池（混凝土、砌筑甲供） | 1.200厚C25混凝土垫层 2.0.4m厚加气砖砌筑 | 个 | 1
8 | 沉沙井（混凝土甲供） | 1、C15混凝土基础 2、20cm厚加气块 3、25里钢筋焊接盖板 4、基础土方综合考虑 | 个 | 2
9 | 洗车槽（混凝土甲供） | 1、20cm厚C25素混凝土收光 2、25里钢筋焊接雨水盖板 3、基础土方综合考虑 | 个 | 1
10 | 200mm厚C25路面（混凝土甲供） | 1.200mm厚C25路面 | m2 | 46.22
11 | 五牌一图 | 1.五牌一图（需满足现场要求） | 项 | 1
12 | 大门7m高 | 1.基础：采用1.2*1.0*1.0m C30砼浇筑； 2.钢骨架：采用 50*4 镀锌角钢； 3.门柱及横梁四周包镀锌铁皮 4.门扇外面封镀锌铁皮，50*50mm镀锌方管，30*30mm镀锌方管 5.具体做法详见图纸。 | 个 | 1
13 | 铁皮次门1.8m高 | 1.钢骨架：L50*5等边角铁； 2.立柱：φ48*3.5钢管； 3.单面封蓝色铁皮彩钢瓦,外六角自攻螺丝M3.5@200固定； 4.拉爆螺栓与钢管焊接固定； 5.具体做法详见图纸。 | m2 | 12.6
14 | 成品消防器材展示柜 | 1成品消防器材展示柜 | 个 | 1
15 | 门卫室 | 1.门卫室 | 个 | 1
16 | 打卡通道 | 1.打卡通道 | 个 | 1
17 | 班组工具房 | 1.班组工具房 | m2 | 18 |  |  |  |  | 按水平投影面积计算
18 | 新建配电房 | 1新建配电房3*3*3m | 个 | 1
19 | 总配箱（主材甲供） | 1.电箱安装 2.需满足现场施工要求 | 个 | 1
20 | 二级分配电箱（主材甲供） | 1.电箱安装 2.需满足现场施工要求 | 个 | 5
21 | 三级分配电箱（主材甲供） | 1.电箱安装 2.需满足现场施工要求 | 个 | 7
22 | 铝芯电缆YJLV-4*50+1*25 | 1.电缆安装 2.需满足现场施工要求 | m | 168.9303
23 | 铝芯电缆YJLV-4*35+1*16 | 1.电缆安装 2.需满足现场施工要求 | m | 131.2717
24 | 铝芯电缆头4*50+1*25 | 1.电缆头安装 2.需满足现场施工要求 | 个 | 8
25 | 铝芯电缆头4*35+1*16 | 1.电缆头安装 2.需满足现场施工要求 | 个 | 6
26 | 电缆保护管PC100 | 1.电缆保护管安装 2.需满足现场施工要求 | m | 271.88
27 | PVC给水管dn75 | 1.PVC给水管安装 2.需满足现场施工要求 | m | 155
28 | PVC给水管dn50 | 1.PVC给水管安装 2.需满足现场施工要求 | m | 155
29 | PVC给水管dn40 | 1.PVC给水管安装 2.需满足现场施工要求 | m | 185
30 | PVC给水管dn32 | 1.PVC给水管安装 2.需满足现场施工要求 | m | 130
31 | PVC给水管dn25 | 1.PVC给水管安装 2.需满足现场施工要求 | m | 26
32 | PVC给水管dn20 | 1.PVC给水管安装 2.需满足现场施工要求 | m | 5
33 | 水表dn75（主材甲供） | 1.水表安装 2.需满足现场施工要求 | 个 | 1
34 | 塑料球阀dn75 | 1.阀门安装 2.需满足现场施工要求 | 个 | 2
35 | 塑料球阀dn50 | 1.阀门安装 2.需满足现场施工要求 | 个 | 3
36 | 塑料球阀dn25 | 1.阀门安装 2.需满足现场施工要求 | 个 | 2
37 | 喷头dn25 | 1.喷头安装 2.需满足现场施工要求 | 个 | 92
38 | 水龙头dn20 | 1.水龙头安装 2.需满足现场施工要求 | 个 | 3
39 | 消火栓 | 1.消火栓安装 2.需满足现场施工要求 | 套 | 3
40 | 拆除桉树 | 1、胸径φ2-4 | 株 | 131
41 | 拆除桉树 | 1、胸径φ5-8 | 株 | 181
42 | 拆除桉树 | 1、胸径φ9-12 | 株 | 80
一 | 临设设施工程不含税金额
二 | 税金 |  |  |  |  | （一）* %
三 | 临设设施临设设施工程含税金额 |  |  |  |  | （一）+（二）
备注：
1.其它B：包含辅材、人工、机械、管理费、利润、措施费等除主材费及税金以外的其他所有费用。
2.本工程包工包料完成，若有甲供材或利旧材料，结算综合单价=其它-其它*系数（系数=其它/主材费）
3.本工程采用按招标图纸总价包干形式（包清单、包图纸、包澄清答疑），清单工程量请投标单位根据招标图纸自行复核并进行增减，中标后不得因清单缺项、漏项、错项或工程量差异修改报价（甲方原因的变更除外）