## 报价汇总表
麻涌园区A、C区电镀废水管网改造工程-土建工程报价汇总表
序号 | 项目内容 | 报价（元） | 备注
1 | 土建部分 | 0
2 | 合计 | 0 | 0
说明： 1、本报价含税，开具9%增值税专用发票；总价已含安全文明施工措施费，综合单价包含：人工、材料、机械、措施费、管理费、利润、税金等所有费用。 2、本工程采用按招标图纸总价包干形式（包清单、包图纸、包澄清答疑），清单工程量请投标单位根据招标图纸自行复核，清单工程量如有偏差，可自行进行增减； 3、结算时清单中工程量少算、漏算、错算部分不增加费用，但多算部分或清单工程量有而实际未施工部分则相应扣减。 4、其它D：包含机械、措施费、管理费、利润等除主材费、辅材费、税金及人工费以外的其他所有费用。 5、本报价已实地勘察过现场施工条件，报价包含满足设计图纸及清单内的所有工程内容。 6、招标图纸以及清单以外的甲方要求增加工程，按广东省相关定额计费,包工包料下浮 %，包工不包料下浮 %。 报价单位： 联系人及电话：

## 土建
报价清单
工程名称：麻涌园区A、C区电镀废水管网改造工程-土建工程
序号 | 项目名称 | 项目特征描述 | 单位 | 工程量 | 主材费 （A） | 人工费 （B） | 辅材费 （C） | 其它 （D） | 税金 （E） | 金额（元） |  | 备注
[10 empty] | 含税综合单价 (F=A+B+C+D+E) | 含税合价
一 | 土石方工程
1 | 挖基坑基槽土方 | 1.土壤类别:一、二类土 | m3 | 1205.2
2 | 回填方 | 1.填方材料品种:原土 | m3 | 855.49
3 | 回填方 | 1.部位:（E4、F~G）条形基础、（M~N、P~Q、C12栋）新建管沟 2.填方材料品种:砖渣换填 | m3 | 104.33
4 | 余方弃置 | 1.弃方运距:综合考虑 | m3 | 349.71
二 | 钢筋混凝土工程
5 | 垫层（Q~R段原管沟回填） | 1.混凝土种类:商品砼 2.混凝土强度等级:C30 | m3 | 107.46
6 | 垫层 | 1.混凝土种类:商品砼 2.混凝土强度等级:C15 | m3 | 40.25
7 | 管沟底板 | 1.混凝土强度等级:C30 P6 | m3 | 46.19
8 | 桩承台 | 1.混凝土种类:商品砼 2.混凝土强度等级:C30 | m3 | 58.1
9 | 条形基础 | 1.混凝土种类:商品砼 2.混凝土强度等级:C30 | m3 | 15.68
10 | 矩形柱 | 1.混凝土种类:商品砼 2.混凝土强度等级:C30 | m3 | 37.7
11 | 基础梁 | 1.混凝土种类:商品砼 2.混凝土强度等级:C30 | m3 | 27.15
12 | 基础梁（地梁加高N~O段） | 1.混凝土种类:商品砼 2.混凝土强度等级:C30 | m3 | 2.58
13 | 牛腿 | 1.混凝土种类:商品砼 2.混凝土强度等级:C30 | m3 | 7.33
14 | 管沟壁 | 1.混凝土强度等级:C30 P6 | m3 | 56.47
15 | 管沟顶板 | 1.混凝土强度等级:C30 P6 | m3 | 9.04
16 | 现浇构件钢筋 | 1.钢筋种类、规格:现浇构件带肋钢筋 III级螺纹钢φ10内 | t | 2.404
17 | 现浇构件钢筋 | 1.钢筋种类、规格:现浇构件带肋钢筋 III级螺纹钢φ12~16 | t | 14.347
18 | 现浇构件钢筋 | 1.钢筋种类、规格:现浇构件带肋钢筋 III级螺纹钢φ18~25 | t | 7.51
19 | 现浇构件钢筋 | 1.钢筋种类、规格:箍筋 现浇构件带肋钢筋 III级螺纹钢φ10以内 | t | 3.507
20 | 现浇构件钢筋 | 1.钢筋种类、规格:箍筋 现浇构件带肋钢筋 III级螺纹钢φ12~16 | t | 5.416
21 | 钢筋笼 | 1.钢筋种类、规格:III级螺纹钢φ10以内、III级螺纹钢φ12~16 | t | 31.972
22 | 预埋铁件 | 1.部位:牛腿 2.钢材种类:预埋钢板及锚筋 | t | 1.299
三 | 其他工程
23 | 防腐涂料 | 1.涂料品种、刷涂遍数:承台与柱墩表面均涂两布三油防腐涂料 | m2 | 262.85
24 | 油漆 | 1.部位:柱地面以上1.5m范围 2.材料品种:黄黑相间的防撞反光漆 | m2 | 62.4
25 | 植筋-φ8（不含钢筋） | 1.部位:柱ZD1、Q~R段管沟改造 2.植入深度:按图纸植筋说明 | 根 | 938
26 | 植筋-φ10（不含钢筋） | 1.部位:地梁加高N~O 2.植入深度:按图纸植筋说明 | 根 | 430
27 | 植筋-φ12（不含钢筋） | 1.部位:C12栋管沟 2.植入深度:按图纸植筋说明 | 根 | 168
28 | 树脂瓦盖板 | 1.部位:P~Q段 2.盖板规格型号:树脂瓦盖板 | m2 | 22
29 | 沟道预制盖板 | 1.部位:C12栋新建管沟 2.混凝土等级:C35 3.预埋L50*5热镀锌角钢一周 4.钢筋:直筋4C18、8C18，箍筋C10-150 5.盖板模板 | 块 | 95
30 | 遇水膨胀胶止水条 | 1.部位:C12栋新建管沟 2.材料品种、规格:30*20遇水膨胀胶止水条 | m | 16.8
31 | 水泥基渗透结晶型防水涂料 | 1.部位:新旧混凝土交接处 2.涂膜厚度、遍数:2mm水泥基渗透结晶型防水涂料 | m2 | 10.5
32 | 零星砌砖 | 1.部位:M~N管沟洞口 2.砖品种、规格、强度等级:标准砖 3.砂浆强度等级、配合比:水泥砂浆M7.5 | m3 | 0.71
四 | 措施项目
1 | 基础垫层 | 1.基础垫层模板 | m2 | 74.82
2 | 桩承台 | 1.桩承台模板 | m2 | 177.08
3 | 管沟底板 | 1.管沟底板 | m2 | 44.01
4 | 条形基础 | 1.条形基础 | m2 | 45.6
5 | 矩形柱 | 1.矩形柱模板(周长m) 1.8外 | m2 | 277.41
6 | 基础梁 | 1.基础梁模板 | m2 | 139.35
7 | 基础梁（地梁加高N~O） | 1.基础梁模板 | m2 | 25.8
8 | 牛腿 | 1.牛腿模板 | m2 | 55.47
9 | 管沟壁 | 1.管沟壁 | m2 | 538.33
10 | 管沟顶板 | 1.管沟顶板 | m2 | 54.31
五 | 增减清单
1
2
3
....
六 | 含税合计：一+二+三+四+五（元） | [9 empty] | 0