## 报价汇总表及说明
麻涌园区A、C区电镀废水管网改造工程-安装工程报价汇总表
序号 | 项目内容 | 报价（元） | 备注
1 | 安装工程 | 0
2 | 地上可见部分拆除及恢复工程（安装部分） | 0
3 | 临时废水管工程 | 0
4 | 合计 | 0 | 0
说明： 1、本报价含税，开具9%增值税专用发票；总价已含安全文明施工措施费，综合单价包含：人工、材料(甲供材除外)、机械、措施费、管理费、利润、税金等所有费用； 2、本报价不含施工用水用电； 3、本工程钢筋、混凝土、管材管件、阀门、法兰甲供，其它由分包单位包工包料包机械完成； 4、地上可见部分（安装）施工单位自行踏勘，根据现场实际情况综合考虑，清单项未描述清楚的相关费用由投标单位自行考虑在综合单价内； 5、本工程采用按招标图纸总价包干形式（包清单、包图纸、包澄清答疑），清单工程量请投标单位根据招标图纸自行复核，清单工程量如有偏差，可自行进行增减； 6、结算时清单中工程量少算、漏算、错算部分不增加费用，但多算部分或清单工程量有而实际未施工部分则相应扣减； 7、其它D：包含机械、措施费、管理费、利润等除主材费、辅材费、税金及人工费以外的其他所有费用。 8、本报价已实地勘察过现场施工条件，报价包含满足设计图纸及清单内的所有工程内容。 9、招标图纸以及清单以外的甲方要求增加工程，按广东省相关定额计费,包工包料下浮 %，包工不包料下浮 %。 报价单位： 联系人及电话：

## 安装工程
报价清单
工程名称：麻涌园区A、C区电镀废水管网改造工程-安装工程
序号 | 位置 | 项目名称 | 项目特征描述 | 材质 | 单位 | 数量 | 主材费 （A） | 人工费 （B） | 辅材费 （C） | 其它 （D） | 税金 （E） | 金额（元） |  | 备注
[12 empty] | 含税综合单价 (F=A+B+C+D+E) | 含税合价
一、 | 管道工程
1 | 锌镍合金废水 | PE实壁管,1.0Mpa | DN100 | PE | 米 | 1356
2 |  | 90度弯头 | DN100 | PE | 个 | 35
3 |  | 45度弯头 | DN100 | PE | 个 | 8
4 |  | 正三通 | DN100 | PE | 个 | 7
5 |  | PVC蝶阀 | DN100 | PVC | 只 | 18
6 |  | 自动排气装置 | DN20不锈钢304自动排气阀+PE截止阀+变径+DN20PE弯头、内丝+DN20PE管道等 | 不锈钢+PE | 套 | 8
7 | 含镍废水 | PE实壁管,1.0Mpa | DN100 | PE | 米 | 466
8 |  | PE实壁管,1.0Mpa | DN150 | PE | 米 | 376
9 |  | PE实壁管,1.0Mpa | DN200 | PE | 米 | 494
10 |  | 90度弯头 | DN150 | PE | 个 | 13
11 |  | 90度弯头 | DN200 | PE | 个 | 8
12 |  | 45度弯头 | DN150 | PE | 个 | 2
13 |  | 45度弯头 | DN200 | PE | 个 | 4
14 |  | 正三通 | DN150x100 | PE | 个 | 2
15 |  | 正三通 | DN250x100 | PE | 个 | 1
16 |  | PVC蝶阀 | DN100 | PVC | 只 | 12
17 |  | PVC蝶阀 | DN150 | PVC | 只 | 3
18 |  | PVC蝶阀 | DN200 | PVC | 只 | 4
19 |  | PVC蝶阀 | DN150 | PVC | 只 | 2
20 |  | 自动排气装置 | DN20不锈钢304自动排气阀+PE截止阀+变径+DN20PE弯头、内丝+DN20PE管道等 | 不锈钢+PE | 套 | 8
21 | 阳极氧化废水 | PE实壁管,1.0Mpa | DN100 | PE | 米 | 320
22 |  | PE实壁管,1.0Mpa | DN150 | PE | 米 | 343
23 |  | PE实壁管,1.0Mpa | DN200 | PE | 米 | 144
24 |  | PE实壁管,1.0Mpa | DN250 | PE | 米 | 493
25 |  | 90度弯头 | DN150 | PE | 个 | 10
26 |  | 90度弯头 | DN200 | PE | 个 | 3
27 |  | 90度弯头 | DN250 | PE | 个 | 8
28 |  | 45度弯头 | DN200 | PE | 个 | 2
29 |  | 45度弯头 | DN250 | PE | 个 | 4
30 |  | 正三通 | DN150x150 | PE | 个 | 1
31 |  | 正三通 | DN150x100 | PE | 个 | 1
32 |  | 正三通 | DN200x100 | PE | 个 | 2
33 |  | 正三通 | DN200x150 | PE | 个 | 1
34 |  | PVC蝶阀 | DN100 | PVC | 只 | 12
35 |  | PVC蝶阀 | DN150 | PVC | 只 | 3
36 |  | PVC蝶阀 | DN200 | PVC | 只 | 1
37 |  | PVC蝶阀 | DN250 | PVC | 只 | 4
38 |  | 自动排气装置 | DN20不锈钢304自动排气阀+PE截止阀+变径+DN20PE弯头、内丝+DN20PE管道等 | 不锈钢+PE | 套 | 8
39 | 含氰废水 | PE实壁管,1.0Mpa | DN100 | PE | 米 | 320
40 |  | PE实壁管,1.0Mpa | DN150 | PE | 米 | 353
41 |  | PE实壁管,1.0Mpa | DN200 | PE | 米 | 154
42 |  | PE实壁管,1.0Mpa | DN250 | PE | 米 | 493
43 |  | 90度弯头 | DN150 | PE | 个 | 10
44 |  | 90度弯头 | DN200 | PE | 个 | 3
45 |  | 90度弯头 | DN250 | PE | 个 | 8
46 |  | 45度弯头 | DN200 | PE | 个 | 2
47 |  | 45度弯头 | DN250 | PE | 个 | 4
48 |  | 正三通 | DN150x150 | PE | 个 | 1
49 |  | 正三通 | DN150x100 | PE | 个 | 1
50 |  | 正三通 | DN200x100 | PE | 个 | 2
51 |  | 正三通 | DN200x150 | PE | 个 | 2
52 |  | PVC蝶阀 | DN100 | PVC | 只 | 12
53 |  | PVC蝶阀 | DN150 | PVC | 只 | 3
54 |  | PVC蝶阀 | DN200 | PVC | 只 | 1
55 |  | PVC蝶阀 | DN250 | PVC | 只 | 4
56 |  | 自动排气装置 | DN20不锈钢304自动排气阀+PE截止阀+变径+DN20PE弯头、内丝+DN20PE管道等 | 不锈钢+PE | 套 | 8
57 | 重金属废水 | PE实壁管,1.0Mpa | DN100 | PE | 米 | 320
58 |  | PE实壁管,1.0Mpa | DN150 | PE | 米 | 112
59 |  | PE实壁管,1.0Mpa | DN200 | PE | 米 | 287
60 |  | PE实壁管,1.0Mpa | DN250 | PE | 米 | 603
61 |  | 90度弯头 | DN150 | PE | 个 | 10
62 |  | 90度弯头 | DN200 | PE | 个 | 3
63 |  | 90度弯头 | DN250 | PE | 个 | 8
64 |  | 45度弯头 | DN200 | PE | 个 | 2
65 |  | 45度弯头 | DN250 | PE | 个 | 4
66 |  | 正三通 | DN200x150 | PE | 个 | 1
67 |  | 正三通 | DN250x100 | PE | 个 | 1
68 |  | PVC蝶阀 | DN100 | PVC | 只 | 12
69 |  | PVC蝶阀 | DN150 | PVC | 只 | 3
70 |  | PVC蝶阀 | DN200 | PVC | 只 | 1
71 |  | PVC蝶阀 | DN250 | PVC | 只 | 4
72 |  | 自动排气装置 | DN20不锈钢304自动排气阀+PE截止阀+变径+DN20PE弯头、内丝+DN20PE管道等 | 不锈钢+PE | 套 | 8
73 | 含铬废水 | PE实壁管,1.0Mpa | DN100 | PE | 米 | 320
74 |  | PE实壁管,1.0Mpa | DN150 | PE | 米 | 343
75 |  | PE实壁管,1.0Mpa | DN200 | PE | 米 | 144
76 |  | PE实壁管,1.0Mpa | DN250 | PE | 米 | 493
77 |  | 90度弯头 | DN150 | PE | 个 | 10
78 |  | 90度弯头 | DN200 | PE | 个 | 3
79 |  | 90度弯头 | DN250 | PE | 个 | 8
80 |  | 45度弯头 | DN200 | PE | 个 | 2
81 |  | 45度弯头 | DN250 | PE | 个 | 4
82 |  | 正三通 | DN150x150 | PE | 个 | 1
83 |  | 正三通 | DN150x100 | PE | 个 | 1
84 |  | 正三通 | DN200x100 | PE | 个 | 2
85 |  | 正三通 | DN200x150 | PE | 个 | 1
86 |  | PVC蝶阀 | DN100 | PVC | 只 | 12
87 |  | PVC蝶阀 | DN150 | PVC | 只 | 3
88 |  | PVC蝶阀 | DN200 | PVC | 只 | 1
89 |  | PVC蝶阀 | DN250 | PVC | 只 | 4
90 |  | 自动排气装置 | DN20不锈钢304自动排气阀+PE截止阀+变径+DN20PE弯头、内丝+DN20PE管道等 | 不锈钢+PE | 套 | 8
91 | 混排废水 | PE实壁管,1.0Mpa | DN100 | PE | 米 | 320
92 |  | PE实壁管,1.0Mpa | DN150 | PE | 米 | 343
93 |  | PE实壁管,1.0Mpa | DN200 | PE | 米 | 144
94 |  | PE实壁管,1.0Mpa | DN250 | PE | 米 | 493
95 |  | 正三通 | DN100 | PE | 个 | 7
96 |  | 90度弯头 | DN150 | PVC | 个 | 10
97 |  | 90度弯头 | DN200 | PVC | 个 | 3
98 |  | 90度弯头 | DN250 | PVC | 个 | 8
99 |  | 45度弯头 | DN200 | PVC | 个 | 2
100 |  | 45度弯头 | DN250 | PVC | 个 | 4
101 |  | 正三通 | DN150x150 | PVC | 个 | 1
102 |  | 正三通 | DN150x100 | PVC | 个 | 1
103 |  | 正三通 | DN200x100 | PVC | 个 | 2
104 |  | 正三通 | DN200x150 | PVC | 个 | 1
105 |  | PVC蝶阀 | DN100 | PVC | 只 | 12
106 |  | PVC蝶阀 | DN150 | PVC | 只 | 3
107 |  | PVC蝶阀 | DN200 | PVC | 只 | 1
108 |  | PVC蝶阀 | DN250 | PVC | 只 | 4
109 |  | 自动排气装置 | DN20不锈钢304自动排气阀+PE截止阀+变径+DN20PE弯头、内丝+DN20PE管道等 | 不锈钢+PE | 套 | 8
110 | 化学镍废水 | PE实壁管,1.0Mpa | DN100 | PE | 米 | 320
111 |  | PE实壁管,1.0Mpa | DN150 | PE | 米 | 35
112 |  | PE实壁管,1.0Mpa | DN200 | PE | 米 | 370
113 |  | PE实壁管,1.0Mpa | DN250 | PE | 米 | 142
114 |  | PE实壁管,1.0Mpa | DN300 | PE | 米 | 460
115 |  | 90度弯头 | DN100 | PE | 个 | 17
116 |  | 90度弯头 | DN150 | PE | 个 | 4
117 |  | 90度弯头 | DN200 | PE | 个 | 7
118 |  | 90度弯头 | DN250 | PE | 个 | 1
119 |  | 90度弯头 | DN300 | PE | 个 | 6
120 |  | 45度弯头 | DN250 | PE | 个 | 2
121 |  | 45度弯头 | DN300 | PE | 个 | 4
122 |  | 正三通 | DN150x100 | PE | 个 | 1
123 |  | 正三通 | DN200x100 | PE | 个 | 2
124 |  | 正三通 | DN200x200 | PE | 个 | 1
125 |  | 正三通 | DN250x100 | PE | 个 | 2
126 |  | PVC蝶阀 | DN100 | PVC | 只 | 13
127 |  | PVC蝶阀 | DN200 | PVC | 只 | 3
128 |  | PVC蝶阀 | DN250 | PVC | 只 | 1
129 |  | PVC蝶阀 | DN300 | PVC | 只 | 3
130 |  | 自动排气装置 | DN20不锈钢304自动排气阀+PE截止阀+变径+DN20PE弯头、内丝+DN20PE管道等 | 不锈钢+PE | 套 | 8
131 | 前处理废水 | PE实壁管,1.0Mpa | DN100 | PE | 米 | 320
132 |  | PE实壁管,1.0Mpa | DN150 | PE | 米 | 35
133 |  | PE实壁管,1.0Mpa | DN200 | PE | 米 | 370
134 |  | PE实壁管,1.0Mpa | DN250 | PE | 米 | 142
135 |  | PE实壁管,1.0Mpa | DN300 | PE | 米 | 460
136 |  | 90度弯头 | DN100 | PE | 个 | 17
137 |  | 90度弯头 | DN150 | PE | 个 | 4
138 |  | 90度弯头 | DN200 | PE | 个 | 7
139 |  | 90度弯头 | DN250 | PE | 个 | 1
140 |  | 90度弯头 | DN300 | PE | 个 | 6
141 |  | 45度弯头 | DN250 | PE | 个 | 2
142 |  | 45度弯头 | DN300 | PE | 个 | 4
143 |  | 正三通 | DN150x100 | PE | 个 | 1
144 |  | 正三通 | DN200x100 | PE | 个 | 2
145 |  | 正三通 | DN200x200 | PE | 个 | 1
146 |  | 正三通 | DN250x100 | PE | 个 | 2
147 |  | PVC蝶阀 | DN100 | PVC | 只 | 13
148 |  | PVC蝶阀 | DN200 | PVC | 只 | 3
149 |  | PVC蝶阀 | DN250 | PVC | 只 | 1
150 |  | PVC蝶阀 | DN300 | PVC | 只 | 3
151 |  | 自动排气装置 | DN20不锈钢304自动排气阀+PE截止阀+变径+DN20PE弯头、内丝+DN20PE管道等 | 不锈钢+PE | 套 | 8
152 | 整个 | 法兰 | DN100，含法兰套及镀锌法兰盘 | PE | 套 | 232
153 |  | 法兰 | DN150，含法兰套及镀锌法兰盘 | PE | 套 | 40
154 |  | 法兰 | DN200，含法兰套及镀锌法兰盘 | PE | 套 | 30
155 |  | 法兰 | DN250，含法兰套及镀锌法兰盘 | PE | 套 | 44
156 |  | 法兰 | DN300，含法兰套及镀锌法兰盘 | PE | 套 | 12
157 | 排气阀下水管 | 排气阀下水管 | DN20，含管件 | PVC | 项 | 1
158 | 下水管 | 管道 | DN100，含管件 | PVC | 米 | 594.3
二、 | 电气工程
1 | 全场 | 接地测试点 | M8螺栓螺母垫片等 |  | 点 | 62
2 |  | 人工接地极 | 50*50*5mm热镀锌角钢，L=2.5m |  | 根 | 109
3 |  | 接地导线 | 40*4热镀锌扁钢 |  | 米 | 283
4 |  | 避雷导线 | ø16热镀锌圆钢 |  | 米 | 48
三 | 增减清单
1
2
3
....
四 | 含税合计：一+二+三（元） | [11 empty] | 0

## 地上可见部分拆除工程【暂定数量】
报价清单
工程名称：麻涌园区A、C区电镀废水管网改造工程-地上可见部分拆除及恢复工程（安装部分）
序号 | 项目名称 | 单位 | 暂定数量 | 主材费 （A） | 人工费 （B） | 辅材费 （C） | 其它 （D） | 税金 （E） | 金额（元） |  | 备注
[9 empty] | 含税综合单价 (F=A+B+C+D+E) | 含税合价
一、 | 地上可见部分拆除工程
1 | 拆除电镀废水PE管DN100 | m | 3340
2 | 拆除电镀废水PE管DN150 | m | 7836
3 | 拆除电镀废水PE管DN200 | m | 1201
4 | 拆除电镀废水PE管DN250 | m | 1
5 | 拆除阀门DN100 | 个 | 1
6 | 拆除阀门DN150 | 个 | 1
7 | 拆除阀门DN200 | 个 | 1
8 | 拆除阀门DN250 | 个 | 1
9 | 拆除管道支架【U型支架，6.3号槽钢+50*5不锈钢角钢，间距2米1个】 | kg | 17973.683
10 | 揭废水沟盖板（板长1000mm） | m | 1
11 | 揭废水沟盖板（板长1500mm） | m | 1
12 | 盖废水沟盖板（板长1000mm） | m | 1
13 | 盖废水沟盖板（板长1500mm） | m | 1
14 | 井内抽水、污水泵台班 | 台班 | 1
15 | 废水管汽车转运2KM | m | 12377
16 | 拆除混凝土路面 | m3 | 1
17 | 路面原貌恢复C30【混凝土甲供】 | m3 | 1
18 | 旧路面切缝15cm | m | 1
19 | 挖沟槽、基坑土方 | m3 | 1
20 | 土方回填 | m3 | 1
21 | 石粉回填 | m3 | 1
22 | 余方弃置 | m3 | 1
二 | 增减清单
1
2
3
....
三 | [9 empty] | 0

## 临时废水管工程
报价清单
工程名称：麻涌园区A、C区电镀废水管网改造工程-临时废水管工程
序号 | 项目名称 | 单位 | 数量 | 主材费 （A） | 人工费 （B） | 辅材费 （C） | 其它 （D） | 税金 （E） | 金额（元） |  | 备注
[9 empty] | 含税综合单价 (F=A+B+C+D+E) | 含税合价
一、 | 临时废水管工程
1 | 安装临时废水PE管DN100【原有管道】 | m | 3202.29
2 | 安装临时废水PE管DN150【原有管道】 | m | 2569.89
3 | 安装临时废水PE管DN200【原有管道】 | m | 870.06
4 | 安装临时废水PE管DN250【原有管道】 | m | 1
5 | 安装法兰蝶阀DN100 | 套 | 2
6 | 安装法兰蝶阀DN150 | 套 | 12
7 | 安装法兰蝶阀DN200 | 套 | 2
8 | 安装PE法兰DN100（使用碳钢法兰片） | 片 | 4
9 | 安装PE法兰DN150（使用碳钢法兰片） | 片 | 24
10 | 安装PE法兰DN200（使用碳钢法兰片） | 片 | 4
11 | 90度弯头DN100 | 个 | 125
12 | 90度弯头DN150 | 个 | 114
13 | 90度弯头DN200 | 个 | 32
14 | 正三通DN100 | 个 | 22
15 | 正三通DN150 | 个 | 7
16 | 正三通DN200 | 个 | 2
17 | 异径三通DN150x100 | 个 | 44
18 | 异径三通DN200x100 | 个 | 5
19 | 直通DN100 | 个 | 1
20 | 直通DN150 | 个 | 1
21 | 直通DN200 | 个 | 1
22 | 直通DN250 | 个 | 1
23 | 直通DN300 | 个 | 1
24 | 拆除临时废水PE管DN100 | m | 3202.29
25 | 拆除临时废水PE管DN150 | m | 2569.89
26 | 拆除临时废水PE管DN200 | m | 870.06
27 | 拆除临时废水PE管DN250 | m | 1
二 | 增减清单
1
2
3
....
三 | [9 empty] | 0