## 报价汇总表
麻涌园区A、C区电镀废水管网改造工程-钢结构工程报价汇总表（20240408-3版）
序号 | 项目内容 | 报价（元） | 备注
1 | 钢结构工程 | 0
合计 |  | 0 | 0
说明： 1、本报价含税，开具9%增值税专用发票；总价已含安全文明施工措施费，综合单价包含：人工、材料、机械、措施费、管理费、利润、税金等所有费用。 2、本报价不含施工用水用电。 3、本工程采用按招标图纸总价包干形式（包清单、包图纸、包澄清答疑），清单工程量请投标单位根据招标图纸自行复核，清单工程量如有偏差，可自行进行增减； 4、结算时清单中工程量少算、漏算、错算部分不增加费用，但多算部分或清单工程量有而实际未施工部分则相应扣减。 5、其它D：包含机械、措施费、管理费、利润等除主材费、辅材费、税金及人工费以外的其他所有费用。 6、本报价已实地勘察过现场施工条件，报价包含满足设计图纸及清单内的所有工程内容。 7、招标图纸以及清单以外的甲方要求增加工程，按广东省相关定额计费,包工包料下浮 %，包工不包料下浮 %。 8、付款方式： 报价单位： 报价有效期至2024年 月 日

## 钢结构工程
报价清单（20240408-3版）
工程名称：麻涌园区A、C区电镀废水管网改造工程-钢结构工程
序号 | 位置 | 项目名称 | 项目特征描述 | 单位 | 数量 | 主材费 （A） | 人工费 （B） | 辅材费 （C） | 其它 （D） | 税金 （E） | 金额（元）
[11 empty] | 综合单价 (F=A+B+C+D+E) | 合价
1 | AB段 | 立杆 | B100*4.0 | m | 76
2 |  | 水平横杆 | 工10，腰厚4.5mm | m | 3
3 |  | 水平纵杆 | 工10，腰厚4.5mm | m | 32.5
4 |  | 管托 | L50*5 | m | 80.64
5 |  | 脚板 | 400×250×10 | 块 | 34
6 |  | 脚侧板 | 400×200×10 | 块 | 68
7 | BC段 | 上弦杆 | HW100*100*6.0*8.0 | m | 35.6
8 |  | 下弦杆 | HW100*100*6.0*8.0 | m | 35.6
9 |  | 直腹杆 | B70*4.0 | m | 36.4
10 |  | 斜腹杆 | B70*4.0 | m | 41.52
11 |  | 水平横杆 | B70*4.0 | m | 39.2
12 |  | 管托 | L50*5 | m | 35.84
|  | 走道纵杆之间 | ∅10@400镀锌圆钢拉条 | m | 55.38
13 | CD段 | 立杆 | B100*4.0 | m | 171.6
14 |  | 水平横杆 | 工10，腰厚4.5mm | m | 6
15 |  | 水平纵杆 | 工10，腰厚4.5mm | m | 81.25
16 |  | 管托 | L50*5 | m | 190
17 |  | 脚板 | 400×250×10 | 块 | 51
18 |  | 脚侧板 | 400×200×10 | 块 | 102
19 | EE1段 | 上弦杆 | HW125*125*6.5*9.0 | m | 35.9
20 |  | 下弦杆 | HW125*125*6.5*9.0 | m | 35.9
21 |  | 直腹杆 | B100*4.0（除平面图标明B100*5.0的ZFG外） | m | 34.8
22 |  | 斜腹杆 | B100*4.0 | m | 48.6
23 |  | 水平横杆 | B100*4.0 | m | 52.52
24 |  | 管托 | L50*5 | m | 49.32
|  | 走道纵杆之间 | ∅10@400镀锌圆钢拉条 | m | 63.18
25 | E1E2段 | 钢柱 | HW150*150*7.0*10.0 | m | 39.6
26 |  | 立杆 | B100*4.0 | m | 94.6
27 |  | 斜杆 | B100*4.0 | m | 41.4
28 |  | 水平纵杆 | HW150*150*7.0*10.0 | m | 63.5
29 |  | 水平横杆 | HW150*150*7.0*10.0 | m | 7.2
30 |  | 管托 | L50*5 | m | 149.76
31 |  | 脚板 | 400×250×10 | 块 | 43
32 |  | 脚侧板 | 400×200×10 | 块 | 86
33 | E2a~E2b段 | 钢柱 | HW200*200*8.0*12.0 | m | 10.6
34 |  | 钢梁1 | HN150*75*5.0*7.0 | m | 12
35 |  | 钢梁2 | HW125*125*6.5*9.0 | m | 3.2
36 |  | 水平横杆 | L63*5.0 | m | 9.6
37 |  | 斜杆 | HW125*125*6.5*9.0 | m | 4.8
38 |  | 钢柱脚板 | 400×200×16，侧面用400×250×16板加固 | 块 | 2
39 | E3~E4段 | 立杆 | B100*4.0 | m | 115.9
40 |  | 水平横杆 | 工10，腰厚4.5mm | m | 5.5
41 |  | 水平纵杆 | 工10，腰厚4.5mm | m | 75
42 |  | 管托 | L50*5 | m | 164.7
43 |  | 脚板 | 400×250×10 | 块 | 61
44 |  | 脚侧板 | 400×200×10 | 块 | 122
45 |  | SHG与柱板 | 200×200×8 | 块 | 11
46 | E5~E6段 | 立杆 | B100*4.0 | m | 26.6
47 |  | 水平横杆 | 工10，腰厚4.5mm | m | 1.5
48 |  | 水平纵杆 | 工10，腰厚4.5mm | m | 16.25
49 |  | 管托 | L50*5 | m | 37.8
50 |  | 脚板 | 400×250×10 | 块 | 14
51 |  | 脚侧板 | 400×200×10 | 块 | 28
52 |  | SHG与柱板 | 200×200×8 | 块 | 2
53 | E~F段 | 上弦杆 | HW100*100*6.0*8.0 | m | 20
54 |  | 下弦杆 | HW100*100*6.0*8.0 | m | 20
55 |  | 直腹杆 | B70*4.0 | m | 20.4
56 |  | 斜腹杆 | B70*4.0 | m | 24.23
57 |  | 水平横杆 | B70*4.0 | m | 30.12
58 |  | 管托 | L50*5 | m | 30.12
59 | F~G段 | 立杆 | B120*4.0 | m | 106.2
60 |  | 水平纵杆 | 工10，腰厚4.5mm | m | 66.25
61 |  | 管托 | L80*5 | m | 153.4
62 | G~H段 | 钢柱 | HW150*150*7.0*10.0 | m | 55.8
63 |  | 立杆 | B100*4.0 | m | 121.8
64 |  | 斜杆 | B100*4.0 | m | 52.74
65 |  | 水平纵杆 | HW150*150*7.0*10.0 | m | 62.5
66 |  | 水平横杆 | HN300*150*6.5*9.0 | m | 9
67 |  | 管托 | L50*5 | m | 183.6
68 |  | 脚板 | 400×250×10 | 块 | 28
69 |  | 脚侧板 | 400×200×10 | 块 | 56
70 | G~G1段 | 钢柱 | HW200*200*8.0*12.0 | m | 10.6
71 |  | 钢梁1 | HN200*100*5.5*8.0 | m | 20
72 |  | 钢梁2 | HW125*125*6.5*9.0 | m | 3.2
73 |  | 水平横杆 | L63*5.0 | m | 14.4
74 |  | 斜杆 | HW125*125*6.5*9.0 | m | 4.8
75 |  | 钢柱脚板 | 400×200×16，侧面用400×250×16板加固 | 块 | 2
76 |  | 立杆 | B100*4.0 | m | 12.72
77 |  | 斜杆 | L80*6 | m | 4.6
78 |  | 水平横杆 | 工10，腰厚4.5mm | m | 6
79 |  | 管托 | L50*5 | m | 13.5
80 |  | 锚件1a | 200×150×12 | 块 | 8
81 | H~I段 | 上弦杆 | HW150*150*7.0*10.0 | m | 40
82 |  | 下弦杆 | HW150*150*7.0*10.0 | m | 40
83 |  | 直腹杆 | B120*4.0 | m | 37.8
84 |  | 斜腹杆 | B120*4.0 | m | 48
85 |  | 水平横杆 | B120*4.0 | m | 33.3
86 |  | 水平纵杆 | B100*50*4.0 | m | 40
87 |  | 管托 | L80*5 | m | 36
88 |  | 管托 | L50*5 | m | 324
89 |  | 走道纵杆之间 | ∅10@400镀锌圆钢拉条 | m | 74
90 | I~J段 | 上弦杆 | HW150*150*7.0*10.0 | m | 60
91 |  | 下弦杆 | HW150*150*7.0*10.0 | m | 60
92 |  | 直腹杆 | B120*4.0 | m | 54.6
93 |  | 斜腹杆 | B120*4.0，轴号I支座端斜腹杆为B120*5.0 | m | 72
94 |  | 水平横杆 | B120*4.0 | m | 56.1
95 |  | 水平纵杆 | B100*50*4.0 | m | 60
96 |  | 管托 | L80*5 | m | 52
97 |  | 管托 | L50*5 | m | 468
98 |  | 走道纵杆之间 | ∅10@400镀锌圆钢拉条 | m | 111
99 | J-J1段 | 上弦杆 | HW100*100*6.0*8.0 | m | 35
100 |  | 下弦杆 | HW100*100*6.0*8.0 | m | 35
101 |  | 直腹杆 | B100*4.0 | m | 33.6
102 |  | 斜腹杆 | B70*4.0 | m | 42
103 |  | 水平横杆 | B100*4.0 | m | 38.5
104 |  | 水平纵杆 | B100*50*4.0 | m | 35
105 |  | 管托 | L80*5 | m | 32
106 |  | 管托 | L50*5 | m | 288
107 |  | 走道纵杆之间 | ∅10@400镀锌圆钢拉条 | m | 64.75
108 |  | 下部支撑 | HW150*150*7.0*10.0 | m | 14.85
109 |  | 埋件1 | 400×400×15 | 块 | 6
110 | J1-J2段 | 上弦杆 | HW100*100*6.0*8.0 | m | 8.2
111 |  | 下弦杆 | HW100*100*6.0*8.0 | m | 8.2
112 |  | 直腹杆 | B100*4.0 | m | 8.4
113 |  | 斜腹杆 | B70*4.0 | m | 12
114 |  | 水平横杆 | B100*4.0 | m | 7.4
115 |  | 水平纵杆 | B100*50*4.0 | m | 8.2
116 |  | 管托 | L80*5 | m | 12
117 |  | 管托 | L50*5 | m | 72
118 |  | 走道纵杆之间 | ∅10@400镀锌圆钢拉条 | m | 18.5
119 |  | 下部支撑 | HW150*150*7.0*10.0 | m | 4.95
120 |  | 埋件1 | 400×400×15 | 块 | 2
|  | 埋件2 | 300×300×15 | 块 | 4
121 | J2-J4段 | 上弦杆 | HW100*100*6.0*8.0 | m | 79.7
122 |  | 下弦杆 | HW100*100*6.0*8.0 | m | 79.7
123 |  | 直腹杆 | B100*4.0 | m | 84
124 |  | 斜腹杆 | B70*4.0 | m | 95
125 |  | 水平横杆 | B100*4.0 | m | 74
126 |  | 水平纵杆 | B100*50*4.0 | m | 79.7
127 |  | 管托 | L80*5 | m | 80
128 |  | 管托 | L50*5 | m | 720
129 |  | 走道纵杆之间 | ∅10@400镀锌圆钢拉条 | m | 175.75
130 |  | 下部支撑 | HW150*150*7.0*10.0 | m | 24.75
131 |  | 埋件1 | 400×400×15 | 块 | 10
|  | 埋件2 | 300×300×15 | 块 | 4
132 | J4-J5段 | 上弦杆 | HW100*100*6.0*8.0 | m | 9.8
133 |  | 下弦杆 | HW100*100*6.0*8.0 | m | 9.8
134 |  | 直腹杆 | B100*4.0 | m | 8.4
135 |  | 斜腹杆 | B70*4.0 | m | 12.4
136 |  | 水平横杆 | B100*4.0 | m | 11.1
137 |  | 水平纵杆 | B100*50*4.0 | m | 9.8
138 |  | 管托 | L80*5 | m | 12
139 |  | 管托 | L50*5 | m | 85
140 |  | 走道纵杆之间 | ∅10@400镀锌圆钢拉条 | m | 18.5
141 |  | 下部支撑 | HW150*150*7.0*10.0 | m | 4.95
142 |  | 埋件1 | 400×400×15 | 块 | 2
|  | 埋件2 | 300×300×15 | 块 | 4
143 | J5-K段 | 上弦杆 | HW100*100*6.0*8.0 | m | 89
144 |  | 下弦杆 | HW100*100*6.0*8.0 | m | 89
145 |  | 直腹杆 | B100*4.0 | m | 88.2
146 |  | 斜腹杆 | B70*4.0 | m | 124
147 |  | 水平横杆 | B100*4.0 | m | 92.5
148 |  | 水平纵杆 | B100*50*4.0 | m | 89
149 |  | 管托 | L80*5 | m | 84
150 |  | 管托 | L50*5 | m | 753.6
151 |  | 走道纵杆之间 | ∅10@400镀锌圆钢拉条 | m | 162.8
152 |  | 下部支撑 | HW150*150*7.0*10.0 | m | 24.75
153 |  | 埋件1 | 400×400×15 | 块 | 10
|  | 埋件2 | 300×300×15 | 块 | 8
154 | K-K1段 | 上弦杆 | HW100*100*6.0*8.0 | m | 39
155 |  | 下弦杆 | HW100*100*6.0*8.0 | m | 39
156 |  | 直腹杆 | B100*4.0 | m | 37.8
157 |  | 斜腹杆 | B70*4.0 | m | 49.6
158 |  | 水平横杆 | B100*4.0 | m | 33.3
159 |  | 水平纵杆 | B100*50*4.0 | m | 39
160 |  | 管托 | L80*5 | m | 36
161 |  | 管托 | L50*5 | m | 340.8
162 |  | 走道纵杆之间 | ∅10@400镀锌圆钢拉条 | m | 74
163 | K1-K3段 | 上弦杆 | HW100*100*6.0*8.0 | m | 59.4
164 |  | 下弦杆 | HW100*100*6.0*8.0 | m | 59.4
165 |  | 直腹杆 | B100*4.0 | m | 54.6
166 |  | 斜腹杆 | B70*4.0 | m | 74.4
167 |  | 水平横杆 | B100*4.0 | m | 48.1
168 |  | 水平纵杆 | B100*50*4.0 | m | 59.4
169 |  | 管托 | L80*5 | m | 52
170 |  | 管托 | L50*5 | m | 524
171 |  | 走道纵杆之间 | ∅10@400镀锌圆钢拉条 | m | 111
172 |  | 下部支撑 | HW150*150*7.0*10.0 | m | 19.8
173 |  | 埋件1 | 400×400×15 | 块 | 8
|  | 埋件2 | 300×300×15 | 块 | 4
174 | K-L段 | 上弦杆 | HW125*125*6.5*9.0 | m | 41
175 |  | 下弦杆 | HW125*125*6.5*9.0 | m | 41
176 |  | 直腹杆 | B100*4.0 | m | 42
177 |  | 斜腹杆 | B90*4.0 | m | 55.8
178 |  | 水平横杆 | B100*4.0 | m | 37
179 |  | 水平纵杆 | B100*50*4.0 | m | 41
180 |  | 管托 | L80*5 | m | 40
181 |  | 管托 | L50*5 | m | 340
182 |  | 走道纵杆之间 | ∅10@400镀锌圆钢拉条 | m | 83.25
183 | L-M段 | 钢柱 | HW200*200*8.0*12.0 | m | 25.56
184 |  | 立杆 | B150*5.0 | m | 168.27
185 |  | 斜杆 | B120*4.0 | m | 33.6
186 |  | 水平纵杆 | 工10，腰厚4.5mm | m | 106.25
187 |  | 水平横杆 | HW200*200*8.0*12.0 | m | 12
188 |  | 管托 | L63*5 | m | 275.2
189 |  | 脚板 | 400×250×10 | 块 | 53
190 |  | 脚侧板 | 400×200×10 | 块 | 106
191 |  | 池顶钢板 | 300×300×12 | 块 | 14
192 | N-O段 | 钢柱 | HW200*200*8.0*12.0 | m | 23.43
193 |  | 立杆 | B150*5.0 | m | 140.58
194 |  | 斜杆 | B120*4.0 | m | 25.3
195 |  | 水平纵杆 | 工10，腰厚4.5mm | m | 95
196 |  | 水平横杆 | HW200*200*8.0*12.0 | m | 11
197 |  | 管托 | L63*5 | m | 246.4
198 |  | 脚板 | 400×250×10 | 块 | 66
199 |  | 脚侧板 | 400×200×10 | 块 | 132
200 | O-O1段 | 上弦杆 | HW125*125*6.5*9.0 | m | 25
201 |  | 下弦杆 | HW125*125*6.5*9.0 | m | 25
202 |  | 直腹杆 | B100*4.0 | m | 25.2
203 |  | 斜腹杆 | B100*4.0 | m | 31
204 |  | 水平横杆 | B100*4.0 | m | 22.2
205 |  | 水平纵杆 | B100*50*4.0 | m | 25
206 |  | 管托 | L80*5 | m | 24
207 |  | 管托 | L50*5 | m | 240
208 |  | 走道纵杆之间 | ∅10@400镀锌圆钢拉条 | m | 46.25
209 | O1-O2段 | 上弦杆 | HW125*125*6.5*9.0 | m | 13
210 |  | 下弦杆 | HW125*125*6.5*9.0 | m | 13
211 |  | 直腹杆 | B100*4.0 | m | 16.8
212 |  | 斜腹杆 | B100*4.0 | m | 18.6
213 |  | 水平横杆 | B100*4.0 | m | 14.8
214 |  | 水平纵杆 | B100*50*4.0 | m | 13
215 |  | 管托 | L80*5 | m | 16
216 |  | 管托 | L50*5 | m | 114
217 |  | 走道纵杆之间 | ∅10@400镀锌圆钢拉条 | m | 27.75
218 | O2-O3段 | 上弦杆 | HW125*125*6.5*9.0 | m | 50
219 |  | 下弦杆 | HW125*125*6.5*9.0 | m | 50
220 |  | 直腹杆 | B100*4.0 | m | 46
221 |  | 斜腹杆 | B100*4.0 | m | 62
222 |  | 水平横杆 | B100*4.0 | m | 40.7
223 |  | 水平纵杆 | B100*50*4.0 | m | 50
224 |  | 管托 | L80*5 | m | 44
225 |  | 管托 | L50*5 | m | 443
226 |  | 走道纵杆之间 | ∅10@400镀锌圆钢拉条 | m | 92.5
227 | O3-O6段 | 上弦杆 | HW125*125*6.5*9.0 | m | 150
228 |  | 下弦杆 | HW125*125*6.5*9.0 | m | 150
229 |  | 直腹杆 | B100*4.0 | m | 138.6
230 |  | 斜腹杆 | B100*4.0 | m | 186
231 |  | 水平横杆 | B100*4.0 | m | 122.1
232 |  | 水平纵杆 | B100*50*4.0 | m | 150
233 |  | 管托 | L80*5 | m | 132
234 |  | 管托 | L50*5 | m | 1329
235 |  | 走道纵杆之间 | ∅10@400镀锌圆钢拉条 | m | 277.5
236 | O6-O7段 | 上弦杆 | HW125*125*6.5*9.0 | m | 39
237 |  | 下弦杆 | HW125*125*6.5*9.0 | m | 39
238 |  | 直腹杆 | B100*4.0 | m | 37.8
239 |  | 斜腹杆 | B100*4.0 | m | 49.6
240 |  | 水平横杆 | B100*4.0 | m | 33.3
241 |  | 水平纵杆 | B100*50*4.0 | m | 39
242 |  | 管托 | L80*5 | m | 36
243 |  | 管托 | L50*5 | m | 346.8
244 |  | 走道纵杆之间 | ∅10@400镀锌圆钢拉条 | m | 74
245 | O7-P段 | 上弦杆 | HW125*125*6.5*9.0 | m | 48
246 |  | 下弦杆 | HW125*125*6.5*9.0 | m | 48
247 |  | 直腹杆 | B100*4.0 | m | 46.2
248 |  | 斜腹杆 | B100*4.0 | m | 58.9
249 |  | 水平横杆 | B100*4.0 | m | 42.46
250 |  | 水平纵杆 | B100*50*4.0 | m | 48
251 |  | 管托 | L80*5 | m | 44.2
252 |  | 管托 | L50*5 | m | 420
253 |  | 走道纵杆之间 | ∅10@400镀锌圆钢拉条 | m | 86.95
254 | Q-Q1段 | 立杆 | B150*4.0 | m | 25.85
255 |  | 水平纵杆 | [14a，腰厚6.0mm | m | 13.9
256 |  | 管托 | L63*5 | m | 58.5
257 | Q1-R段 | 立杆 | B150*4.0 | m | 324.3
258 |  | 水平纵杆 | [14a，腰厚6.0mm | m | 170
259 |  | 管托 | L63*5 | m | 496.8
260 |  | 接液槽 | 10mm厚A级PP板制作，适当位置预留排水法兰 | m² | 811.21
261 | 所有 | 管架格栅板 | 50厚玻璃钢格栅板 | m² | 291.6
262 |  | 爬梯 | 按图集制作 | 座 | 6
263 | 其它 | 钢柱 | 1.部位:柱Z3 2.钢材品种、规格:H型钢HW150*150*7*10、矩形管L100*5 3.除锈 4.油漆品种:a、底漆:环氧富锌底漆不少于2遍,干膜厚度不小于70μm；b、中间漆:快干环氧云铁中间漆不少于2遍,干膜厚度不小于70μm; c、面漆:丙烯酸聚氨酯面漆不少于2遍,干膜厚度不小于100μm。 | t | 0.314
264 |  | 钢梁 | 1.部位:牛腿NT5 2.钢材品种、规格:H型钢HM294x200x8x12 3.除锈 4.油漆品种:a、底漆:环氧富锌底漆不少于2遍,干膜厚度不小于70μm；b、中间漆:快干环氧云铁中间漆不少于2遍,干膜厚度不小于70μm; c、面漆:丙烯酸聚氨酯面漆不少于2遍,干膜厚度不小于100μm。 | t | 1.481
265 | 增减清单
266
...
合计 | [11 empty] | 0